## digestory
Príloha č. 3 - Opis predmetu zákazky (Vyplní uchádzač)

Digestor s kondenzátorom pary - technické parametre	Uchádzač	Tu doplňte názov spoločnosti	Jednotková cena bez DPH (EUR)	Celkom bez DPH (EUR)
	Názov ponúkanej technológie	Tu doplňte názov ponúkanej technológie
	Výrobca	Tu doplňte názov výrobcu ponúkanej technológie
	Požadovaná hodnota	Uchádzačom uvedená hodnota
Počet (kusov)	6		0,00 €	0,00 €
Napájanie	230V - 1N, fr. 50/60Hz	Uchádzač uvedie ponúkanú hodnotu parametra
Výkon odsávania	min. 310 - max 390 m3/h	Uchádzač uvedie ponúkanú hodnotu parametra
Rozmery (šírka x hĺbka x výška) v mm	860x1323x240 tolerancia +/- 20mm	Uchádzač uvedie ponúkanú hodnotu parametra
Rozmer komína	121 mm	Uchádzač uvedie ponúkanú hodnotu parametra
Dve rýchlosti odsávania	áno	áno / nie
Potrebný prívod a odtok vody	áno	áno / nie
Záručná doba, záručný servis	min 12 mesiacov	Uchádzač uvedie ponúkanú hodnotu parametra
Pozáručný servis	áno	áno / nie