## klimatizačné_jednotky
Príloha č. 3 - Opis predmetu zákazky (Vyplní uchádzač)

Klimatizačná jednotka vonkajšia TYP 1 - technické parametre	Uchádzač	Tu doplňte názov spoločnosti
	Názov ponúkanej technológie	Tu doplňte názov ponúkanej technológie
	Výrobca	Tu doplňte názov výrobcu ponúkanej technológie
	Požadovaná hodnota	Uchádzačom uvedená hodnota
Výkon chladenie	min. 1,9 - max. 9,5 kW	Uchádzač uvedie ponúkanú hodnotu parametra
Výkon kúrenie	min. 2,2 - max. 10,6 kW	Uchádzač uvedie ponúkanú hodnotu parametra
Uchytenie vonkajších jednotiek - konzoly	áno, súčasť dodávky	Uchádzač uvedie ponúkanú hodnotu parametra
Spotrebný materiál - prepojovacie potrubia, izolácie, el. káble, vedenia, žľaby, tvarovky, drobný montážny materiál a pod.	áno, súčasť dodávky	Uchádzač uvedie ponúkanú hodnotu parametra
Elektrické zapojenie a revízna správa	áno, súčasť dodávky	Uchádzač uvedie ponúkanú hodnotu parametra
Montáž klimatizačných jednotiek	áno, súčasť dodávky	Uchádzač uvedie ponúkanú hodnotu parametra
Doplnenie chladiva R32	áno, súčasť dodávky	Uchádzač uvedie ponúkanú hodnotu parametra
Doprava	áno, súčasť dodávky	Uchádzač uvedie ponúkanú hodnotu parametra

Klimatizačná jednotka vnútorná TYP 2 - Technické parametre	Uchádzač	Tu doplňte názov spoločnosti
	Názov ponúkanej technológie	Tu doplňte názov ponúkanej technológie
	Výrobca	Tu doplňte názov výrobcu ponúkanej technológie
	Požadovaná hodnota	Uchádzačom uvedená hodnota
Výkon chladenie	min. 2,6 kW	Uchádzač uvedie ponúkanú hodnotu parametra
Výkon kúrenie	min. 2,9 kW	Uchádzač uvedie ponúkanú hodnotu parametra
Spotrebný materiál - prepojovacie potrubia, izolácie, el. káble, vedenia, žľaby, tvarovky, drobný montážny materiál a pod.	áno, súčasť dodávky	Uchádzač uvedie ponúkanú hodnotu parametra
Montáž klimatizačných jednotiek	áno, súčasť dodávky	Uchádzač uvedie ponúkanú hodnotu parametra
Doprava	áno, súčasť dodávky	Uchádzač uvedie ponúkanú hodnotu parametra

Klimatizačná jednotka vnútorná + vonkajšia TYP 3 - Technické parametre	Uchádzač	Tu doplňte názov spoločnosti
	Názov ponúkanej technológie	Tu doplňte názov ponúkanej technológie
	Výrobca	Tu doplňte názov výrobcu ponúkanej technológie
	Požadovaná hodnota	Uchádzačom uvedená hodnota
Výkon chladenie	min. 0,9 - max. 4,0 kW	Uchádzač uvedie ponúkanú hodnotu parametra
Výkon kúrenie	min. 0,9 - max. 5,1 kW	Uchádzač uvedie ponúkanú hodnotu parametra
Uchytenie vonkajších jednotiek - konzoly	áno, súčasť dodávky	Uchádzač uvedie ponúkanú hodnotu parametra
Spotrebný materiál - prepojovacie potrubia, izolácie, el. káble, vedenia, žľaby, tvarovky, drobný montážny materiál a pod.	áno, súčasť dodávky	Uchádzač uvedie ponúkanú hodnotu parametra
Elektrické zapojenie a revízna správa	áno, súčasť dodávky	Uchádzač uvedie ponúkanú hodnotu parametra
Montáž klimatizačných jednotiek	áno, súčasť dodávky	Uchádzač uvedie ponúkanú hodnotu parametra
Doplnenie chladiva R32	áno, súčasť dodávky	Uchádzač uvedie ponúkanú hodnotu parametra
Doprava	áno, súčasť dodávky	Uchádzač uvedie ponúkanú hodnotu parametra

Klimatizačná jednotka vnútorná + vonkajšia TYP 4 - Technické parametre	Uchádzač	Tu doplňte názov spoločnosti
	Názov ponúkanej technológie	Tu doplňte názov ponúkanej technológie
	Výrobca	Tu doplňte názov výrobcu ponúkanej technológie
	Požadovaná hodnota	Uchádzačom uvedená hodnota
Výkon chladenie	min. 0,9 - max. 3,7 kW	Uchádzač uvedie ponúkanú hodnotu parametra
Výkon kúrenie	min. 0,9 - max. 4,1 kW	Uchádzač uvedie ponúkanú hodnotu parametra
Uchytenie vonkajších jednotiek - konzoly	áno, súčasť dodávky	Uchádzač uvedie ponúkanú hodnotu parametra
Spotrebný materiál - prepojovacie potrubia, izolácie, el. káble, vedenia, žľaby, tvarovky, drobný montážny materiál a pod.	áno, súčasť dodávky	Uchádzač uvedie ponúkanú hodnotu parametra
Elektrické zapojenie a revízna správa	áno, súčasť dodávky	Uchádzač uvedie ponúkanú hodnotu parametra
Montáž klimatizačných jednotiek	áno, súčasť dodávky	Uchádzač uvedie ponúkanú hodnotu parametra
Doplnenie chladiva R32	áno, súčasť dodávky	Uchádzač uvedie ponúkanú hodnotu parametra
Doprava	áno, súčasť dodávky	Uchádzač uvedie ponúkanú hodnotu parametra