## Krycí_list
				KRYCÍ LIST ROZPOČTU

	Názov stavby			Základna škola					JKSO
	Kód stavby			2016
	Názov objektu			ZŠ Sokolíkova – WC dievčatá 1.NP					EČO
	Kód objektu			20160226
	Názov časti			Rekonštrukcia					Miesto
	Kód časti
	Názov podčasti
	Kód podčasti

				IČO	DIČ
	Objednávateľ
	Projektant			ARCH_SPACE, s.r.o.					44466331
	Zhotoviteľ

				Rozpočet číslo		Spracoval					Dňa
				ARCH_SPACE, s.r.o.					10/2019

				Merné a účelové jednotky
Počet				Náklady / 1 m.j.		Počet			Náklady / 1 m.j.		Počet				Náklady / 1 m.j.
			0?	0,00				0?	0,00					0?			0,00
				Rozpočtové náklady v					EUR
A		Základné rozp. náklady				B		Doplnkové náklady			C		Vedľajšie rozpočtové náklady
1	HSV		Dodávky	0,00		8	Práca nadčas		0,00		13	Zariadenie staveniska			1,90	%	0,00
2			Montáž			9	Bez pevnej podl.		0,00		14	Mimostav. doprava				%	0,00
3	PSV		Dodávky	0,00		10	Kultúrna pamiatka		0,00		15	Územné vplyvy				%	0,00
4			Montáž			11			0,00		16	Prevádzkové vplyvy			3,00	%	0,00
5	"M"		Dodávky	0,00					17	Ostatné				%	0,00
6			Montáž					18	VRN z rozpočtu
7	ZRN (r. 1-6)			0,00		12	DN (r. 8-11)		0,00		19	VRN (r. 13-18)					0,00
20	HZS					21	Kompl. činnosť		0,00	20	22	Ostatné náklady
Projektant					D		Celkové náklady
	ARCH_SPACE, s.r.o.					23	Súčet 7, 12, 19-22					0,00	0,0000
Dátum a podpis					Pečiatka					24	20	%		DPH		0,00	0,0000
Objednávateľ					25	20	%		DPH		0,00	0,0000
				26	Cena s DPH (r. 23-25)					0,00
Dátum a popis					Pečiatka					E		Prípočty a odpočty

Dátum a podpis					Pečiatka					29	Zvýhodnenie + -					0,00

## Rekapitulácia
REKAPITULÁCIA ROZPOČTU
Stavba:	Základna škola
Objekt:	ZŠ Sokolíkova – WC dievčatá 1.NP
Časť:	Rekonštrukcia
JKSO:

Objednávateľ:
Zhotoviteľ:	ARCH_SPACE, s.r.o.
Dátum:	22.05.2017

Kód	Popis	Cena celkom	Hmotnosť celkom	Suť celkom
1	2	3	4	5

HSV	Práce a dodávky HSV	0,000	3,421	7,133
3	Zvislé a kompletné konštrukcie	0,000	0,000	0,000
6	Úpravy povrchov, podlahy, osadenie	0,000	1,879	0,000
9	Ostatné konštrukcie a práce-búranie	0,000	1,542	7,133
99	Presun hmôt HSV	0,000	0,000	0,000
PSV	Práce a dodávky PSV	0,000	4,048	#ODKAZ!
			#ODKAZ!	#ODKAZ!
721	Zdravotech. vnútorná kanalizácia	0,000	0,061	0,000
722	Zdravotechnika - vnútorný vodovod	0,000	0,045	0,000
725	Zdravotechnika - zariaď. predmety	0,000	3,111	0,176
731	Ústredné kúrenie, kotolne	0,000	0,000	0,000
735	Ústredné kúrenie, vykurov. telesá	0,000	0,011	0,000
			#ODKAZ!	#ODKAZ!
			#ODKAZ!	#ODKAZ!
766	Konštrukcie stolárske	0,000	0,000	0,000
			#ODKAZ!	#ODKAZ!
769	Montáž vzduchotechnických zariadení	0,000	0,001	0,000
771	Podlahy z dlaždíc	0,000	0,454	0,000
			#ODKAZ!	#ODKAZ!
776	Podlahy povlakové	0,000	0,000	0,000
781	Dokončovacie práce a obklady	0,000	0,325	0,000
783	Dokončovacie práce - nátery	0,000	0,003	0,000
784	Dokončovacie práce - maľby	0,000	0,037	0,000
M	Práce a dodávky M	0,000	0,014	0,000
21-M	Elektromontáže	0,000	0,014	0,000
	Celkom	0,000	7,484	#ODKAZ!

## Rozpocet
ROZPOČET
Stavba:		Základna škola
Objekt:		ZŠ Sokolíkova – WC dievčatá 1.NP
Časť:		Rekonštrukcia
JKSO:

Objednávateľ:
Zhotoviteľ:		ARCH_SPACE, s.r.o.
Dátum:		22.05.2017

P.Č.	TV	KCN	Kód položky	Popis	MJ	Množstvo celkom	Cena jednotková	Cena celkom	Hmotnosť	Hmotnosť celkom	Hmotnosť sute	Hmotnosť sute celkom
1	2	3	4	5	6	7	8	9

	D		HSV	Práce a dodávky HSV				0,000		3,421		7,133
	D		3	Zvislé a kompletné konštrukcie				0,000		0,000		0,000
					0,000	0,00000	0,000
					0,000	0,00000	0,000
					0,000	0,00000	0,000
	D		6	Úpravy povrchov, podlahy, osadenie				0,000		1,879		0,000
1?	K	011	610991111	Zakrývanie výplní vnútorných okenných otvorov, predmetov a konštrukcií	m2	8,000		0,000	0,00008	0,001	0,00000	0,000
2?	K	014	611421431	Oprava vnútorných vápenných omietok stropov železobetónových rovných tvárnicových a klenieb, opravovaná plocha nad 30 do 50 % štukových	m2	16,400		0,000	0,02088	0,342	0,00000	0,000
3?	K	014	612421431	Oprava vnútorných vápenných omietok stien, v množstve opravenej plochy nad 30 do 50 % štukových	m2	56,000		0,000	0,01899	1,063	0,00000	0,000
4?	K	014	612423531	Omietka rýh v stenách maltou vápennou šírky ryhy do 150 mm omietkou štukovou	m2	5,600		0,000	0,03980	0,223	0,00000	0,000
5?	K	014	612425931	Omietka vápenná vnútorného ostenia okenného alebo dverného štuková	m2	3,400		0,000	0,03756	0,128	0,00000	0,000

14?	K	014	632450443	Opravný poter napr. CEMIX, oprava dutín a výtlkov v poteroch, Polymércementový poter 40 MPa, ozn. 070, hr. 10 mm	m2	4,200		0,000	0,02066	0,087	0,00000	0,000
15?	K	011	642942111	Osadenie oceľovej dverovej zárubne alebo rámu, plochy otvoru do 2,5 m2	ks	2,000		0,000	0,01750	0,035	0,00000	0,000
16?	M	MAT	699pc1	Dodávka ocel zárubne 700/1970	ks	2,000		0,000
	D		9	Ostatné konštrukcie a práce-búranie				0,000		1,542		7,133
1?	K	003	941955001	Lešenie ľahké pracovné pomocné, s výškou lešeňovej podlahy do 1,20 m	m2	16,400		0,000	0,00153	0,025	0,00000	0,000
3?	K	003	943943221	Montáž lešenia priestorového ľahkého bez podláh pri zaťaženie do 2 kPa, výšky do 10 m vrátane prenájmu do 1 mes	m3	28,000		0,000	0,02868	0,803	0,00000	0,000
4?	K	003	943943821	Demontáž lešenia priestorového ľahkého bez podláh pri zaťaženie do 2 kPa, výšky do 10 m	m3	28,000		0,000	0,02390	0,669	0,00000	0,000
5?	K	003	943955021	Montáž lešeňovej podlahy s priečnikmi alebo pozdĺžnikmi výšky do do 10 m	m2	1,600		0,000	0,00000	0,000	0,00000	0,000
6?	K	003	943955821	Demontáž lešeňovej podlahy s priečnikmi alebo pozdľžnikmi výšky do 10 m	m2	1,600		0,000	0,02743	0,044	0,00000	0,000
7?	K	011	952952111	Nepredvídané stavbené práce a remeselné práce	hod	4,000		0,000
8?	K	011	952901111	Vyčistenie budov pri výške podlaží do 4m	m2	16,400		0,000	0,00005	0,001	0,00000	0,000

				BURANIE
1?	K	013	962031132	Búranie priečok z tehál pálených, plných alebo dutých hr. do 150 mm, -0,19600t	m2	7,260		0,000	0,00000	0,000	0,19600	1,423
2?	K	013	965042121	Búranie podkladov pod dlažby, liatych dlažieb a mazanín,betón alebo liaty asfalt hr.do 100 mm, plochy do 1 m2 -2,20000t	m3	1,360		0,000	0,00000	0,000	2,20000	2,992
3?	K	013	965042121	Rezanie betonovej podlahy	bm	6,000		0,000
4?	K	013	965081812	Búranie dlažieb, z kamen., cement., terazzových, čadičových alebo keram. dĺžky , hr.nad 10 mm, -0,06500t	m2	16,400		0,000	0,00000	0,000	0,06500	1,066
7?	K	013	968061125	Vyvesenie dreveného dverného krídla do suti plochy do 2 m2, -0,02400t	ks	2,000		0,000	0,00000	0,000	0,02400	0,048
8?	K	013	968061126	Vyvesenie dreveného dverného krídla do suti plochy nad 2 m2, -0,02700t	ks	2,000		0,000	0,00000	0,000	0,02700	0,054
12?	K	013	968071125	Vyvesenie kovového dverného krídla do suti plochy do 2 m2	ks	2,000		0,000	0,00000	0,000	0,00000	0,000

13?	K	013	969021111	Vybúranie kanalizačného potrubia DN do 100 mm a vodovodného potrebia do DN 50, -0,03700t	m	18,000		0,000	0,00000	0,000	0,03700	0,666

14?	K	013	978011161	Otlčenie omietok stropov vnútorných vápenných alebo vápennocementových v rozsahu do 50 %, -0,02000t	m2	8,200		0,000	0,00000	0,000	0,02000	0,164
15?	K	013	978013161	Otlčenie omietok stien vnútorných vápenných alebo vápennocementových v rozsahu do 50 %, -0,02000t	m2	36,000		0,000	0,00000	0,000	0,02000	0,720
18?	K	013	979979pc1	nepredvídané buracie práce	hod	5,000		0,000

20?	K	013	979081111	Odvoz sutiny a vybúraných hmôt na skládku do 1 km	t	6,250		0,000
21?	K	013	979081121	Odvoz sutiny a vybúraných hmôt na skládku za každý ďalší 1 km	t	56,250		0,000
22?	K	013	979082111	Vnútrostavenisková doprava sutiny a vybúraných hmôt do 10 m	t	6,250		0,000
23?	K	013	979082121	Vnútrostavenisková doprava sutiny a vybúraných hmôt za každých ďalších 5 m	t	12,500		0,000
24?	K	013	979089012	Poplatok za skladovanie - betón, tehly, dlaždice (17 01 ), ostatné	t	3,125		0,000
	D		99	Presun hmôt HSV				0,000		0,000		0,000
1?	K	014	999281111	Presun hmôt pre opravy a údržbu objektov vrátane vonkajších plášťov výšky do 25 m	t	1,460		0,000
	D		PSV	Práce a dodávky PSV				0,000		4,048		#ODKAZ!
	D		721	Zdravotech. vnútorná kanalizácia				0,000		0,061		0,000
1?	K	721	721170040	Ohyb odpadneho potrubia PVC D 40	ks	16,000		0,000	0,00034	0,005	0,00000	0,000
2?	K	721	721170050	Ohyb odpadneho potrubia PVC D 50	ks	6,000		0,000	0,00049	0,003	0,00000	0,000
3?	K	721	721171109	Potrubie z PVC - U odpadové ležaté hrdlové D 110x2, 2	m	24,000		0,000	0,00163	0,039	0,00000	0,000
4?	K	721	721173204	Potrubie z PVC - U odpadné pripájacie D 40x1, 8	m	16,000		0,000	0,00059	0,009	0,00000	0,000
5?	K	721	721173205	Potrubie z PVC - U odpadné pripájacie D 50x1, 8	m	7,000		0,000	0,00064	0,004	0,00000	0,000
	D		722	Zdravotechnika - vnútorný vodovod				0,000		0,045		0,000
1?	K	721	722130212	Potrubie z oceľ.rúr pozink.bezšvík.bežných-11 353.0, 10 004.0 zvarov. bežných-11 343.00 DN 20	m	19,000		0,000	0,00198	0,038	0,00000	0,000
2?	K	721	722171113	Potrubie plasthliníkové ALPEX - DUO 20x2 mm v kotúčoch	m	20,000		0,000	0,00036	0,007	0,00000	0,000
	D		725	Zdravotechnika - zariaď. predmety				0,000		3,111		0,176
1?	K	721	725110814	Demontáž záchoda odsávacieho alebo kombinačného, -0,03420t	súb.	3,000		0,000	0,00000	0,000	0,03420	0,103
3?	M	MAT	64201395705	Nova PRO závesné WC 2064.0 + sedátko	ks	2,000		0,00	0,01500	0,030	0,00000	0,000
4?	K	721	725119711	Montáž predstenového systému záchodov do kombinovaných stien (napr.GEBERIT, AlcaPlast)	súb.	3,000		0,00	0,00000	0,000	0,01946	0,058
5?	K	721	5516423005457	Duofix pre WC s variabilnou výškou UP320 1.138x 187x 452 obj.č. 111.396.00.5 GEBERIT	ks	3,000		0,00	0,00223	0,007	0,00000	0,000
	M	MAT		Zrkadlo s poličkou D+M	ks	2,000		0,000	1,00223	2,004	1,00000
	K	721?		Montáž wc bidet + sedátko	súb.	1,000		0,000	0,00223	0,002	0,00000
	M	MAT		Set Standard TP320 set 2v1 wc+bidet v jednom	ks	1,000		0,000	1,00223	1,002	1,00000
	M	MAT		Zásobník na utierky D+M	ks	1,000		0,000	0,00230	0,002	0,00000
	M	MAT		Smetné koše 5l	ks	3,000		0,000	0,00230	0,007	0,00000
	M	MAT		Smetné koše 50l	ks	1,000		0,000	0,00230	0,002	0,00000
	M	MAT		Dávkovač mydla D+M	ks	1,000		0,000	0,00230	0,002	0,00000
4?	K	721	725210821	Demontáž umývadiel alebo umývadielok bez výtokovej armatúry, -0,01946t	súb.	2,000		0,000	0,00000	0,000	0,01946
5?	K	721	725219201	Montáž umývadla na konzoly, bez výtokovej armatúry	súb.	2,000		0,000	0,00223	0,004	0,00000
6?	M	MAT	725pc2	Umývadlo 55cm NOVA Pro	ks	2,000		0,000	0,01450	0,029	0,00000	0,000
10?	K	721	725291112	Montáž doplnkov zariadení kúpeľní a záchodov, toaletná doska	súb.	3,000		0,000	0,00003	0,000	0,00000	0,000
11?	M	MAT	725pc4	Doska keramická toaletná	ks	3,000		0,000	0,00240	0,007	0,00000	0,000
12?	K	721	725810811	Demontáž výtokového ventilu nástenných, -0,00049t	ks	12,000		0,000	0,00000	0,000	0,00049	0,006
13?	K	721	725819201	Montáž ventilu nástenného G 1/2	súb.	12,000		0,000	0,00028	0,003	0,00000	0,000
14?	M	MAT	725pc5	Ventil výtokový	ks	12,000		0,000	0,00038	0,005	0,00000	0,000
15?	K	721	725820810	Demontáž batérie drezovej, umývadlovej nástennej, -0,0026t	súb.	2,000		0,000	0,00000	0,000	0,00260	0,005
16?	K	721	725829201	Montáž batérie umývadlovej a drezovej nástennej pákovej, alebo klasickej	ks	2,000		0,000	0,00012	0,000	0,00000	0,000
17?	M	MAT	725pc6	Bateria umývadlova	ks	2,000		0,000	0,00089	0,002	0,00000	0,000
18?	K	721	725840873	Demontáž príslušenstva pre sprchové batérie, držiak na sprchu, -0,00113t	ks	2,000		0,000	0,00000	0,000	0,00113	0,002
21?	K	721	725860820	Demontáž jednoduchej zápachovej uzávierky pre zariaďovacie predmety, umývadlá, drezy, práčky -0,00085t	ks	2,000		0,000	0,00000	0,000	0,00085	0,002
23?	K	721	725869301	Montáž zápachovej uzávierky pre zariaďovacie predmety, umývadlová do D 40	ks	2,000		0,000	0,00001	0,000	0,00000	0,000
24?	M	MAT	725pc8	Uzávierka zápachová-sifón umývadlový	ks	2,000		0,000	0,00050	0,001	0,00000	0,000
27?	K	721	998725201	Presun hmôt pre zariaďovacie predmety v objektoch výšky do 6 m	%	0,000		0,000	0,00000	0,000	0,00000	0,000
	D		731	Ústredné kúrenie, kotolne				0,000		0,000		0,000
				nie je predmet zadania
	D		735	Ústredné kúrenie, vykurov. telesá				0,000		0,011		0,000
1?	K	731	735121221	Vykurovacie telesa - demontáž a montáž vrátane skušky a montáže ventilov	sub	1,000		0,000	0,01098	0,011	0,00000	0,000
	D		763	Konštrukcie – drevostavby				0,000		0,000
	K	763	763111113	Priečka SDK KNAUF W111 hr. 125 mm, jednoduchá kca CW 100, UW 100, dosky 1x GKB hr. 12,5 mm s TI 100 mm	m2	4,000		0,000	0,00000	0,000	0,00000
	K	763?	763113283	Montáž jednoduchého opláštenia SDK priečky na konštrukciu z oceľových profilov bez TI	m2	16,400		0,000
5?	M	MAT	5903001200	Sadrokartónová doska GKB hr.12,5 mm	m2	18,000		0,000
	D		766	Konštrukcie stolárske				0,000		0,000		0,000
3?	K	766	766661112	Montáž dverového krídla kompletiz. otváravého do zárubne, jednokrídlové	ks	2,000		0,000	0,00000	0,000	0,00000	0,000
3?	D			WC kabínky z MDF dosiek	sub	1,000		0,000
5?	M	MAT	776cp3	Dvere 700/1970	ks	2,000		0,000
10?	K	766	998766201	Presun hmot pre konštrukcie stolárske v objektoch výšky do 6 m	%	0,000		0,000	0,00000	0,000	0,00000	0,000
	D		769	Montáž vzduchotechnických zariadení				0,000		0,001		0,000
1?	K	769	769011015	Montáž ventilátora malého axiálneho nástenného na stenu veľkosť: 200	ks	1,000		0,000	0,00000	0,000	0,00000	0,000
2?	M	MAT	4290013011	malý axiálny ventilátor ELEKTRODESIGN	ks	1,000		0,000	0,00080	0,001	0,00000	0,000
	D		771	Podlahy z dlaždíc				0,000		0,454		0,000
1?	K	771	771576109	Montáž podláh z dlaždíc keramických do tmelu flexibilného mrazuvzdorného veľ. 300 x 300 mm	m2	16,400		0,000	0,00327	0,054	0,00000	0,000
2?	M	MAT	5978650390	Dodávka keramickej dlažby hr do 10 mm	m2	18,600		0,000	0,02154	0,401	0,00000	0,000
3?	K	771	998771201	Presun hmôt pre podlahy z dlaždíc v objektoch výšky do 6m	%	0,000		0,000	0,00000	0,000	0,00000	0,000
	D		776	Podlahy povlakové				0,000		0,000		0,000
1?				nie je predmet zadania					0,000
	D		781	Dokončovacie práce a obklady				0,000		0,325		0,000
1?	K	771	781445212	Montáž obkladov vnútor. stien z obkladačiek kladených do tmelu flexibilného veľ. 200x250 mm	m2	46,000		0,000	0,00265	0,122	0,00000	0,000
2?	M	MAT	5978650130	Dodávka keramickeho obkladu hr do 8 mm	m2	48,300		0,000	0,00420	0,203	0,00000	0,000
3?	K	771	998781201	Presun hmot pre keramicke obklady	%	0,000		0,000
	D		783	Dokončovacie práce - nátery				0,000		0,003		0,000
				NATER RADIATOROV
6?	K	783	783903812	Ostatné práce odmastenie chemickými saponátmi	m2	6,000		0,000	0,00010	0,001	0,00000	0,000
7?	K	783	783313130	Nátery vykur.telies olejové oceľových radiátorov doskových jednonás. 1x email - 70µm	m2	6,000		0,000	0,00030	0,002	0,00000	0,000
8?	K	783	783313730	Nátery vykur.telies olejové oceľových radiátorov doskových základné - 35µm	m2	6,000		0,000	0,00013	0,001	0,00000	0,000
				Náter dreveného obkladu telocvične

	D		784	Dokončovacie práce - maľby				0,000		0,037		0,000
1?	K	784	784402801	Odstránenie malieb oškrabaním, výšky do 3, 80 m - stropov	m2	16,400		0,000	0,00000	0,000	0,00000	0,000

2?	K	784	784402802	Odstránenie malieb oškrabaním, výšky nad 3, 80 m	m2	16,400		0,000	0,00000	0,000	0,00000	0,000
4?	K	784	784452261	Maľby z maliarskych zmesí Primalex, Farmal, ručne nanášané jednonásobné základné na podklad jemnozrnný výšky do 3, 80 m	m2	86,000		0,000	0,00010	0,009	0,00000	0,000
6?	K	784	784452371	Maľby z maliarskych zmesí Primalex, Farmal, ručne nanášané tónované dvojnásobné na jemnozrnný podklad výšky do 3, 80 m	m2	86,000		0,000	0,00033	0,028	0,00000	0,000
	D		M	Práce a dodávky M				0,000		0,014		0,000
	D		21-M	Elektromontáže				0,000		0,014		0,000
1?	K	921	210110211	D+M zásuviek	ks	1,000		0,000	0,00000	0,000	0,00000	0,000
2?	K	921	210111003	D+M vypínačov	ks	2,000		0,000	0,00000	0,000	0,00000	0,000
8?	K	921	210201010	Zapojenie svietidlá IP54, 1 x svetelný zdroj, stropného - nástenného interierového so žiarovkou	ks	4,000		0,000	0,00000	0,000	0,00000	0,000
9?	M	MAT	341341pc3	Dodávka svietidel IP 54 do vlhkého prostredia	sub	1,000		0,000
10?	K	921	210800146	Kábel medený uložený pevne CYKY 450/750 V 3x1,5	m	34,000		0,000	0,00000	0,000	0,00000	0,000
13?	M	MAT	341341pc4	CYKY 3x1,5 Kábel pre pevné uloženie, medený STN	m	34,000		0,000	0,00014	0,005	0,00000	0,000
16?	M	MAT	341341pc7	CYKY 5x4 Kábel pre pevné uloženie, medený STN	m	25,000		0,000	0,00038	0,010	0,00000	0,000
17?	K	921	210800160	Kábel medený uložený pevne CYKY 450/750 V 5x4	m	25,000		0,000	0,00000	0,000	0,00000	0,000
18?	K	921	211999888	Revizna správa a proejkt skutočného vyhotovenia	hod	8,000		0,000
19?	K	921	211999889	Ostatné montáže - nepredvídané práce	hod	3,000		0,000
20?	K	921	210210999	Demontáž kábblov a ostatných el zariadení	hod	9,000		0,000
21?	K	921	210961101	Demontáž-spínač nástenný jednopólový pre prostredie obyčajné	ks	2,000		0,000	0,00000	0,000	0,00000	0,000
22?	K	921	210961601	Demontáž-zásuvka domová, vstavaná 2P	ks	1,000		0,000	0,00000	0,000	0,00000	0,000
23?	K	921	210962003	Demontáž svietidla - žiarovkové bytové stropné prisadené 2 zdroje	ks	8,000		0,000	0,00000	0,000	0,00000	0,000

				Celkom				0,000		7,484		#ODKAZ!