## Herné_prvky
Príloha č. 3 (Vyplní uchádzač)

Herný prvok č. 1 - 1 ks (4-miestna hojdačka)
Technická špecifikácia	Uchádzač	Uchádzač uvedie názov spoločnosti
	Názov/typové označenie výrobku	Uchádzač uvedie názov/typové označenie výrobku
	Výrobca	Uchádzač uvedie názov výrobcu
Názov herného prvku	Technické parametre	Požadovaná hodnota	Hodnota parametra predkladateľa ponuky
1. Reťazová hojdačka - 4-miestna, teda 2x 2miestna hojdačka, s bezpečnostným povrchom	oceľová konštrukcia s protikoróznou úpravou, o priemere 10x10 cm, maľovaná práškovo, s ochrannými plastovými krytkami	ÁNO	Uchádzač uvedie ponúkaný parameter (ÁNO/NIE)
výška pádu 1,5metra, 2xbaby sedadlo, 2xklasik sedadlo	pozinkované reťaze s kovovým nosníkom	ÁNO	Uchádzač uvedie ponúkaný parameter (ÁNO/NIE)
	rozmer prvku 2 miestnej hojdačky (d, š, v)	(max.povolené rozpätie +- 2cm) 4,8 x 1,75 x 2,24 m	Uchádzač uvedie ponúkaný parameter (konkrétne ponúkané rozmery)
	bezpečnostná zóna prvku	min. 7,8 x 7,5 m	Uchádzač uvedie ponúkaný parameter (konkrétne ponúkané rozmery)
	ochranné kryty spojovacích šróbov a konštrukcií	ÁNO	Uchádzač uvedie ponúkaný parameter (ÁNO/NIE)
bezpečnostný povrch zodpovedajúci výške pádu hracieho prvku	gumová zatrávňovacia rohož rozmeru	min. 7,8 x 7,5 m	Uchádzač uvedie ponúkaný parameter (konkrétne ponúkané rozmery)
	podmienky certifikácie podľa normy STN EN 1176 a STN EN 1177	ÁNO	Uchádzač uvedie ponúkaný parameter (ÁNO/NIE)

Herný prvok č. 2 - 1 ks (1-miestna hojdačka)
Technická špecifikácia	Uchádzač	Uchádzač uvedie názov spoločnosti
	Názov/typové označenie výrobku	Uchádzač uvedie názov/typové označenie výrobku
	Výrobca	Uchádzač uvedie názov výrobcu
Názov herného prvku	Technické parametre	Požadovaná hodnota	Hodnota parametra predkladateľa ponuky
2. Reťazová hojdačka - 1-miestna, s bezpečnostným povrchom	oceľová konštrukcia s protikoróznou úpravou, o priemere 10x10 cm, maľovaná práškovo, s ochrannými plastovými krytkami	ÁNO	Uchádzač uvedie ponúkaný parameter (ÁNO/NIE)
výška pádu 1,5metra, 1x klasik sedadlo	pozinkované reťaze s kovovým nosníkom	ÁNO	Uchádzač uvedie ponúkaný parameter (ÁNO/NIE)
	rozmer prvku (d,š,v)	(max.povolené rozpätie +- 2cm) 1,8 x 1,9 x 2,4 m	Uchádzač uvedie ponúkaný parameter (konkrétne ponúkané rozmery)
	bezpečnostná zóna prvku	min. 7,32 x 1,8 m	Uchádzač uvedie ponúkaný parameter (konkrétne ponúkané rozmery)
	ochranné kryty spojovacích šróbov a konštrukcií	ÁNO	Uchádzač uvedie ponúkaný parameter (ÁNO/NIE)
bezpečnostný povrch zodpovedajúci výške pádu hracieho prvku	gumová zatrávňovacia rohož rozmeru	min. 7,32 x 1,8 m	Uchádzač uvedie ponúkaný parameter (konkrétne ponúkané rozmery)
	podmienky certifikácie podľa normy STN EN 1176 a STN EN 1177	ÁNO	Uchádzač uvedie ponúkaný parameter (ÁNO/NIE)

Odstránenie existujúcich hracích prvkov, spolu so základmi kotvenia a existujúcim dopadovým povrchom	odstránenie 1-miestnej drevenej konštrukcie hojdačky so základmi	ÁNO	Uchádzač uvedie ponúkaný parameter (ÁNO/NIE)
	odstránenie existujúceho trávnatého koberca max. do rozmeru 7,32 x 1,8m	ÁNO	Uchádzač uvedie ponúkaný parameter (ÁNO/NIE)
	odstránenie 4-miestnej drevenej konštrukcie hojdačky so základmi	ÁNO	Uchádzač uvedie ponúkaný parameter (ÁNO/NIE)
	odstránenie existujúceho dopad.povrchu - gumenej rozhože max. do rozmeru 7,8 x 7,5m	ÁNO	Uchádzač uvedie ponúkaný parameter (ÁNO/NIE)