## Krycí_list
				VÝKAZ VÝMER - ZADANIE

	Názov stavby			Základna škola Pri Kríži 11					JKSO
	Kód stavby			2016
	Názov objektu			Malá telocvična					EČO
	Kód objektu			20160226
	Názov časti			Rekonštrukcia malej telocvične ZŠ Pri Kríži 11					Miesto
	Kód časti
	Názov podčasti
	Kód podčasti

				IČO	DIČ
	Objednávateľ			MĆ Dúbravka
	Projektant			DAV-STO s.r.o.
	Zhotoviteľ

				Rozpočet číslo		Spracoval					Dňa
				08.2020.

				Merné a účelové jednotky
Počet				Náklady / 1 m.j.		Počet			Náklady / 1 m.j.		Počet				Náklady / 1 m.j.
				0,00					0,00					0,00
				Rozpočtové náklady v					EUR
A		Základné rozp. náklady				B		Doplnkové náklady			C		Vedľajšie rozpočtové náklady
1	HSV		Dodávky	0,00		8	Práca nadčas		0,00		13	Zariadenie staveniska				%	0,00
2			Montáž			9	Bez pevnej podl.		0,00		14	Mimostav. doprava				%	0,00
3	PSV		Dodávky	0,00		10	Kultúrna pamiatka		0,00		15	Územné vplyvy				%	0,00
4			Montáž			11			0,00		16	Prevádzkové vplyvy				%	0,00
5	"M"		Dodávky	0,00					17	Ostatné				%	0,00
6			Montáž					18	VRN z rozpočtu
7	ZRN (r. 1-6)			0,00		12	DN (r. 8-11)		0,00		19	VRN (r. 13-18)					0,00
20	HZS					21	Kompl. činnosť		0,00	20	22	Ostatné náklady
Projektant					D		Celkové náklady
				23	Súčet 7, 12, 19-22					0,00	0,0000
Dátum a podpis					Pečiatka					24	20	%		DPH		0,00	0,0000
Objednávateľ					25	20	%		DPH		0,00	0,0000
				26	Cena s DPH (r. 23-25)					0,00
Dátum a popis					Pečiatka					E		Prípočty a odpočty
Zhotoviteľ					27	Dodávky objednávateľa					0,00
				28	Kĺzavá doložka					0,00
Dátum a podpis					Pečiatka					29	Zvýhodnenie + -					0,00

## Rekapitulácia
REKAPITULÁCIA VÝKAZU VÝMER - ZADANIA
Stavba:	Základna škola Pri Kríži 11
Objekt:	Malá telocvična
Časť:	Rekonštrukcia malej telocvične ZŠ Pri Kríži 11
JKSO:

Objednávateľ:	MĆ Dúbravka
Zhotoviteľ:
Dátum:	08.2020.

Kód	Popis	Cena celkom	Hmotnosť celkom	Suť celkom
1	2	3	4	5

HSV	Práce a dodávky HSV	0,000	#ODKAZ!	#ODKAZ!
6	Úpravy povrchov, podlahy, osadenie	0,000	#ODKAZ!	#ODKAZ!
9	Ostatné konštrukcie a práce-búranie	0,000	#ODKAZ!	#ODKAZ!
99	Presun hmôt HSV	0,000	#ODKAZ!	#ODKAZ!
PSV	Práce a dodávky PSV	0,000	#ODKAZ!	#ODKAZ!
735	Ústredné kúrenie, vykurov. telesá	0,000	#ODKAZ!	#ODKAZ!
762	Konštrukcie tesárske	0,000	#ODKAZ!	#ODKAZ!
763	Konštrukcie - drevostavby	0,000	#ODKAZ!	#ODKAZ!
767	Konštrukcie doplnkové kovové	0,000	#ODKAZ!	#ODKAZ!
769	Montáž vzduchotechnických zariadení	0,000	#ODKAZ!	#ODKAZ!
775	Podlahy vlysové a parketové	0,000	#ODKAZ!	#ODKAZ!
783	Dokončovacie práce - nátery	0,000	#ODKAZ!	#ODKAZ!
784	Dokončovacie práce - maľby	0,000	#ODKAZ!	#ODKAZ!
M	Práce a dodávky M	0,000	#ODKAZ!	#ODKAZ!
21-M	Elektromontáže	0,000	#ODKAZ!	#ODKAZ!
	Celkom	0,000	#ODKAZ!	#ODKAZ!

## výKAZ_VýMER
VÝKAZ VÝMER - ZADANIE
Stavba:		Základna škola Pri Kríži 11
Objekt:		Malá telocvična
Časť:		Rekonštrukcia malej telocvične ZŠ Pri Kríži 11
JKSO:

Objednávateľ:		MČ Dúbravka
Zhotoviteľ:
Dátum:		08.2020.

P.Č.	TV	KCN	Kód položky	Popis	MJ	Množstvo celkom	Cena jednotková	Cena celkom
1	2	3	4	5	6	7	8	9

	D		HSV	Práce a dodávky HSV				0,000
	D		6	Úpravy povrchov, podlahy, osadenie				0,000
1.	K	011	610991111	Čistenie a zakrývanie výplní vnútorných okenných otvorov, predmetov a konštrukcií	m2	45,800	0,000	0,000
			veľké okná	2,5*2,5*4		25,000
			malé okná	2,5*1,5*4		15,000
			dvere	1,45*2*2		5,800
				súčet		45,800
2.	K	011	610991111	Čistenie a špárovanie sklobetónov a zakrývanie	m2	7,500	0,000	0,000
			sklobetóny	2,5*1,5*2		7,500
			dvere	1,45*2*2		5,800
				súčet		13,300
3.	K	014	612421431	Oprava vnútorných vápenných omietok stien, v množstve opravenej plochy 10 % štukových	m2	34,540	0,000	0,000
			steny	2*(11,525+18,035)*6,45		381,324
			ostenia	0,2*(2*(2,5+2,5)*4+2*(1,5+1,5)*6+(2*2+1,45)*2)		17,38
			odpočet veľké okná	2,5*2,5*4		-25,000
			odpočet malé okná	2,5*1,5*4		-15,000
			odpočet sklobetóny	2,5*1,5*2		-7,500
			odpočet dvere	1,45*2*2		-5,800
				celkom plocha		345,404
				celkom 10 %		34,540
4.	K	014	612423531	Omietka rýh v stenách maltou šírky ryhy do 150 mm vysprávkou pre thrliny	m	25,800	0,000	0,000
5.	K	011	612481119	Potiahnutie vnútorných stien sklotextílnou mriežkou s celoplošným prilepením	m2	345,404	0,000	0,000
6.	K	014	612421431	Penetrácia stien	m2	345,404	0,000	0,000
			steny	2*(11,525+18,035)*6,45		381,324
			ostenia	0,2*(2*(2,5+2,5)*4+2*(1,5+1,5)*6+(2*2+1,45)*2)		17,380
			odpočet veľké okná	2,5*2,5*4		-25,000
			odpočet malé okná	2,5*1,5*4		-15,000
			odpočet sklobetóny	2,5*1,5*2		-7,500
			odpočet dvere	1,45*2*2		-5,800
				celkom		345,404
7.	K	014	612421431	D+M rohových líšt so sieťkou	m	86,900	0,000	0,000
				2*(2,5+2,5)*4+2*(1,5+1,5)*6+(2*2+1,45)*2		86,900
	D		9	Ostatné konštrukcie a práce-búranie				0,000
8.	K	003	941955001	Lešenie ľahké pracovné pomocné, s výškou lešeňovej podlahy do 1,20 m	m2	190,662	0,000	0,000
9.	K	003	941955004	Lešenie ľahké pracovné pomocné s výškou lešeňovej podlahy nad 2,50 do 3,5 m	m2	81,250	0,000	0,000
10.	K	003	943943221	Montáž lešenia priestorového ľahkého bez podláh pri zaťaženie do 2 kPa, výšky do 10 m vrátane prenájmu do 1 mes	m3	2 258,000	0,000	0,000
11.	K	003	943943821	Demontáž lešenia priestorového ľahkého bez podláh pri zaťaženie do 2 kPa, výšky do 10 m	m3	2 258,000	0,000	0,000
12.	K	003	943955021	Montáž lešeňovej podlahy s priečnikmi alebo pozdĺžnikmi výšky do do 10 m	m2	207,890	0,000	0,000
13.	K	003	943955821	Demontáž lešeňovej podlahy s priečnikmi alebo pozdľžnikmi výšky do 10 m	m2	207,890	0,000	0,000
14.	K	011	952952111	Nepredvídané stavbené práce a remeselné práce	hod	25,000	0,000	0,000
15.	K	011	952901111	Vyčistenie budov pri výške podlaží do 4m	m2	207,860	0,000	0,000
16.	K	013	968062357	Vybúranie dreveného obloženia stien plochy nad 4 m2, -0,04700t	m2	112,440	0,000	0,000
17.	K	013	968062357	Vybúranie dreveného obloženia stie plochy nad 4 m2, -0,04700t	m2	151,200	0,000	0,000
			steny	2*(11,525+18,035)*2		118,24
			odpočet dvere	1,45*2*2		-5,800
				celkom		112,440
18.	K	013	968062357	Vybúranie drevenej podlahy s roštom	m2	207,860	0,000	0,000
19.	K	013	978021191	Otlčenie omietok stien vnútorných cementových v rozsahu do 10 %, -0,06100t	m2	34,540	0,000	0,000
20.	K	013	978021111	odstránenie oceľových konzôl s vysparvením dier	ks	3,000	0,000	0,000
21.	K	013	979979pc2	Vysťahovanie jestvujúceho vybavenia telocvične	hod	8,000	0,000	0,000
22.	K	013	979081111	Odvoz sutiny a vybúraných hmôt na skládku do 1 km	t	9,000	0,000	0,000
23.	K	013	979081121	Odvoz sutiny a vybúraných hmôt na skládku za každý ďalší 1 km	t	81,000	0,000	0,000
24.	K	013	979082111	Vnútrostavenisková doprava sutiny a vybúraných hmôt do 10 m	t	9,000	0,000	0,000
25.	K	013	979082121	Vnútrostavenisková doprava sutiny a vybúraných hmôt za každých ďalších 5 m	t	36,000	0,000	0,000
26.	K	013	979089012	Poplatok za skladovanie - betón, tehly, dlaždice (17 01 ), ostatné	t	9,000	0,000	0,000
27.	K	013	979089012	prenájom kontajnera 8 m3	ks	2,000	0,000	0,000
	D		99	Presun hmôt HSV				0,000
28.	K	014	999281111	Presun hmôt pre opravy a údržbu objektov vrátane vonkajších plášťov výšky do 25 m	t	12,000	0,000	0,000
	D		PSV	Práce a dodávky PSV				0,000
	D		735	Ústredné kúrenie, vykurov. telesá				0,000
29.	K	731	735121221	Vykurovacie telesa - demontáž a montáž a náter	ks	6,000	0,000	0,000
30.	K	731	735121221	Vykurovacie telesa - demontáž a montáž vrátane skušky a montáže ventilov	ks	6,000	0,000	0,000
31.	K	731	735121221	D+M nové vykurovacie teleso 900/1400 vrátane skušky	ks	1,000	0,000	0,000
32.	K	731	735121221	D+M nových radiátorových ventilov	ks	6,000	0,000	0,000
33.	K	731	735121221	náter trubiek k radiátorom	m	72,140	0,000	0,000
	D		762	Konštrukcie tesárske				0,000
34.	K	762.		Dodávka a montáž odpruženého roštu na podlahu	m2	207,853	0,000	0,000
				D+M vyrovnanie podkladu
				D+M roštu 30x50x4000 +pomocný materiál - vruty, hmoždinka, lepidlo
				D+M slepej podlahy OSB hr. 18 mm + pretmelenie + prebrúsenie+ nábeh pri dverách + otvory s krytkami
				11,525*18,035		207,853
35.	K	762.		Dodávka a montáž roštu na obklad stien	m2	112,440	0,000	0,000
				D+M vyrovnanie podkladu
				D+M roštu 30x50x4000 +pomocný materiál - vruty, hmoždinka, lepidlo
				D+M slepej podlahy OSB hr. 18 mm + pretmelenie + prebrúsenie+ nábeh pri dverách + otvory s krytkami
			obklad	2*(11,525+18,035)*2		118,240
			odpočet dverí	2*1,45*2		-5,800
				súčet		112,440
36.	K	762.		Dodávka a montáž PVC športového povrchu s pružiacou penou hrúbky 4,5mm	m2	207,853	0,000	0,000
				D+M celoplošné lepenie a zvarovanie športového PVC s lepidlom a zvarovacou šnúrou CR50
				D+M čiary na basketbal
				D+M čiary na volejbal
				D+M čiary na hádzanú
				D+M čiary na florbal
				11,525*18,035		207,853
	D		763	Konštrukcie - drevostavby				0,000
37.	K	763	763714225	D+M dreveného obkladu z veľkoplošnej preglejky hrúbky 18 mm výška obkladu 2m	m2	114,440	0,000	0,000
			obklad	2*(11,525+18,035)*2		118,240
			odpočet dverí	2*1,45*2		-5,800
			ostenia pri dverách	2*0,25*4		2,000
			uzatvorenie obkladu zhora	0,25*((11,525-1,45)+18,035)		7,0275
				súčet		114,440
38.	K	763	998763201	Presun hmôt pre drevostavby v objektoch výšky do 12 m	%	0,000	0,000	0,000
	D		767	Konštrukcie doplnkové kovové				0,000
39.	K	767	767662999	Demontáž mreží pevných skrutkovaním	m2	25,000	0,000	0,000
			veľké okná	4*2,5*2,5		25,000
40.	K	767	767662110	D+M mreží pevných skrutkovaním 2,5 m x 1,5 m vč. vrátane náteru	m2	22,500	0,000	0,000
			malé okná	4*2,5*1,5		15,000
			sklobetóny	2*2,5*1,5		7,500
				súčet		22,500
41.	K	767	767662110	Montáž mreží šírky 150 mm, dĺ. 1,4 na hornú hranu dreveného obkladu stien	ks	6,000	0,000	0,000
42.	M	MAT	767914110.2	Demontáž oplotenia rámového, krytov radiátora	m2	18,000	0,000	0,000
				6*2*1,5		18,000
43.	K	767.	767998998	Demontáž vybavenia telocvične 6 rebrín, 1 rebrík, 4 koše na basketbal	kpl	1,000	0,000	0,000
44.	K	767.	767998999	Montáž vybavenia telocvične	kpl	1,000	0,000	0,000
45.	K	767	998767201	Presun hmôt pre kovové stavebné doplnkové konštrukcie v objektoch výšky do 6 m	%	0,000	0,000	0,000
	D		769	Montáž vzduchotechnických zariadení				0,000
46.	K	769	769011015	Demontáž ventilátora veľkosť: 200	ks	1,000	0,000	0,000
47.	K	769	769011015	Montáž ventilátora malého axiálneho nástenného na stenu veľkosť: 200	ks	1,000	0,000	0,000
48.	M	MAT	4290013011	malý axiálny ventilátor ELEKTRODESIGN	ks	1,000	0,000	0,000
	D		775	Podlahy vlysové a parketové				0,000
49.	K	775	775411810	D+M lišty s dierami pri podlahe na stene s radiátormi , -0,00100t	m	18,035	0,000	0,000
50.	K	775	775411810	D+M lišty pri podlahe ,-0,00100t	m	37,635	0,000	0,000
	D		783	Dokončovacie práce - nátery				0,000
51.	K	783	783201812	Odstránenie starých náterov z kovových stavebných doplnkových konštrukcií oceľovou kefou	m2	131,305	0,000	0,000
			stĺpy	11*6,45*0,6		46,1175
			priečle	11*3*0,65		21,45
			zavetrenia	8*4,5*0,65		23,400
			priehradové nosníky	5*0,7*11,525		40,3375
				súčet		131,305
52.	K	783	783201812	Odstránenie starých náterov z kovových stavebných doplnkových konštrukcií oceľovou kefou na strope- plochy trapézového plechu	m2	332,565	0,000	0,000
			strop	1,6*11,525*18,035		332,565
53.	K	783	783903812	Ostatné práce odmastenie chemickými saponátmi	m2	463,870	0,000	0,000
			nosná konštrukcia	131,305		131,305
			strecha	332,565		332,565
				súčet		463,870
54.	K	783	783251001	Nátery kov.stav.doplnk.konštr. epoxidové a epoxidechtové jednonás. 1x email - 70µm	m2	463,870	0,000	0,000
55.	K	783	783251017	Nátery kov.stav.doplnk.konštr. epoxidové a epoxidechtové základné - 35µm	m2	463,870	0,000	0,000
56.	K	783	783251017	náter "krytov svetiel" + osadenie na strop	m2	12,600	0,000	0,000
57.	K	783	783903812	Ostatné práce odmastenie chemickými saponátmi	m2	65,000	0,000	0,000
58.	K	783	783313130	Nátery vykur.telies olejové oceľových radiátorov doskových jednonás. 1x email - 70µm	m2	32,000	0,000	0,000
59.	K	783	783313730	Nátery vykur.telies olejové oceľových radiátorov doskových základné - 35µm	m2	32,000	0,000	0,000
60.	K	783	783671003	Nátery stolárskych výrobkov polyuretanové dvojnásobné 1x s emailovaním	m2	322,293	0,000	0,000
			drevený obklad	114,44		114,440
			drevená podlaha	207,853		207,853
				súčet		322,293
61.	K	783	783671101	Nátery stolárskych výrobkov polyuretanové napustením	m2	322,293	0,000	0,000
			drevený obklad	114,44		114,440
			drevená podlaha	207,853		207,853
				súčet		322,293
	D		784	Dokončovacie práce - maľby				0,000
62.	K	784	784402802	Odstránenie malieb oškrabaním, výšky nad 3, 80 m	m2	345,404	0,000	0,000
63.	K	784	784452261	Penetrácia ručne nanášané jednonásobné základné na podklad jemnozrnný výšky nad 3, 80 m	m2	345,404	0,000	0,000
64.	K	784	784452261	Maľby z maliarskych zmesí Primalex, Farmal na dažďový zvod + vysprávka	m	6,450	0,000	0,000
65.	K	784	784452371	Maľby z maliarskych zmesí Primalex, Farmal, ručne nanášané tónované dvojnásobné na jemnozrnný podklad výšky do 3, 80 m	m2	690,808	0,000	0,000
			steny	2*(11,525+18,035)*6,45		381,324
			ostenia	0,2*(2*(2,5+2,5)*4+2*(1,5+1,5)*6+(2*2+1,45)*2)		17,38
			odpočet veľké okná	2,5*2,5*4		-25,000
			odpočet malé okná	2,5*1,5*4		-15,000
			odpočet sklobetóny	2,5*1,5*2		-7,500
			odpočet dvere	1,45*2*2		-5,800
				celkom		345,404
	D		M	Práce a dodávky M				0,000
	D		21-M	Elektromontáže				0,000
66.	K	921	210110211	napájanie vypínačov a zásuviek	ks	6,000	0,000	0,000
67.	M	MAT	341341pc1	Dodávka zásuviek s krytok ip66	ks	2,000	0,000	0,000
68.	M	MAT	341341pc1	Dodávka vypínačov ip66	ks	4,000	0,000	0,000
69.	K	921	210201001	Zapojenie svietidlá IP20, 1 x svetelný zdroj, stropného - nástenného interierového so žiarovkou	ks	18,000	0,000	0,000
70.	M	MAT	341341pc1	Dodávka svietidla výbojky v telocvični	ks	18,000	0,000	0,000
71.	K	921	210800147	vysekanie drážok pre elektrický rozvod	m	300,000	0,000	0,000
72.	K	921	210800147	Kábel medený uložený pevne CYKY 450/750 V 3x2,5	m	300,000	0,000	0,000
73.	M	MAT	341341pc5	CYKY 3x2,5 Kábel pre pevné uloženie, medený STN	m	300,000	0,000	0,000
74.	K	921	211999888	Revizna správa	hod	15,000	0,000	0,000
75.	K	921	211999889	Ostatné montáže - nepredvídané práce	hod	12,000	0,000	0,000
76.	K	921	210210999	Demontáž káblov a ostatných el zariadení	hod	8,000	0,000	0,000
77.	K	921	210961101	Demontáž-spínač nástenný jednopólový pre prostredie obyčajné	ks	4,000	0,000	0,000
78.	K	921	210961601	Demontáž-zásuvka domová, vstavaná 2P	ks	2,000	0,000	0,000
79.	K	921	210962016	Demontáž svietidla - žiarovkové priemyslové stropné prisadené 1 zdroj s košom	ks	18,000	0,000	0,000
				Celkom				0,000