## Product
1	Zoznam produktov /List of products	pečené kuracie stripsy / roasted chicken strips
		pečené kuracie plátky / roasted chicken slices
		pečene kuracie kocky / roasted chicken dises
		pečene kuracie prsia / roasted chicken breast
		obaľované kuracie vnútorné filety / breaded chicken inner fillets
		grilovane kuracie krídla / barbecue chicken wings
		obaľované kuracie krídla / breaded chicken wings
		kuracie vrchne krídla grilovane / barbecue chicken primary wing
		kuracie vrchne krídla obaľované / breaded chicken primary wing
		kuracie stehna obaľované/breaded chicken thigh

2	výrobna kapacita nie menej / Production capacity, not less than	2000 kg/hod / 2000 kg/hour

3	Cieľový produkt pre výpočet oblasti aplikácie obalu / Target product for calculating the area of application of breading	kuracie vnútorné filety (160*40*25mm),43 gram/ Chicken Inner fillets (160*40*25mm),43 gram
	Priemerné zaťaženie pásu / Average weight belt load	9,5 kg/m²

## Лист4
Preperation soltion for total project
МЯСОРУБКА / GRINDER
ВАКУУМНИЙ МІКСЕР
КУТЕР
+ВСПОМАГАТЕЛЬНОЕ ОБОРУДОВАНИЕ (ПОГРУЗЧИКИ СЫРЬЯ,ПРОИЗВОД. ПЛАТФОРМЫ)

1.časť – časť nastrekovania a masírovania
Spracovanie surovín, nie menej/Raw material processing, not less than	1Vstrekovač/Injector
Kapacita zásobníka/Tank capacity	2 Zmiešavač roztoku/ BrineMixer
Kapacita zásobníka/Tank capacity	3 Nádoba na prípravu soľanky/ Brine tank
Požadované množstvo na dodanie/Required quantity for delivery	29 Vákuový masér/ Vacuumtumbler
+ВСПОМАГАТЕЛЬНОЕ ОБОРУДОВАНИЕ (ПОГРУЗЧИКИ СЫРЬЯ,/СТІЛ ДЛЯ ОБРОБКИ СИРОВИНИ)

2.časť – časť obaľovania a výroby polotovarov
Obalový zdroj predbežného nanesenia tenkej vrstvy múčky jemnej výberových druhov múky od ľahkéj až do strednéj drviny/Machine for applying fine pre-powder from screening flour sorts and from light to medium crumb	4 Obalový zdroj
Očisťovací cyklón - čistenie pracovného prostredia vo výrobnej oblasti. Múka zbieraná v kontajneri, ide na opätovné použitie/Cleaning the working environment in the production zone, Flour is collected in a container and sent for reuse.	5 Očisť. cyklón
Obalový zdroj pre nanesenie tempury /Tempura coating machine	6 Obalový stroj - temp
Obalový zdroj pre nanesenie tempury /Tempura coating machine	7 Mixer na temp 1
Obalový zdroj pre širokú škálu strúhanky/breading machine for a wide range of breadcrumbs	8 Obal. stroj strúhanka
Aplikátor pre tempuru/Tempura applicator	9 Aplikátor temp
Mixér pre výrobu tempury /Tempura making mixer	10 Mixer na temp 2
Odľahčovací dopravník/Outfeeding conveyor	11 Odl. dopravnik
Obalový zdroj (múka)/Breading machine (flour)	12 Obalovy stroj
Dopravný transportér (spojovací)/Transport conveyor (connecting)	30 Dopr. Transp.
Automatická fritéza určená na rýchle alebo hlboké smaženie v obale alebo bezobalových výrobkov s vysokým výkonom, s presnou reguláciou teploty a času smaženia/Automatic deep fryer for fast or deep frying of coated or uncoated products with high productivity with precise temperature and frying time control.	13 Autom. frit
Systém skladovania a rozdelenia oleja/ Oil storage and distribution system	14 Systém - olej
Dopravníkový pás/Conveyor belt	15 Dopr pas
Stroj na pripravovanie produktu (varenie, pečenie, grilovanie)/Machine for treatment the product (cooking, baking, grill).	16 stroj
3.časť – stroj na rezanie
Materiál pre rezanie/Cutting material	19-Machine for cutting
4.časť – IQF Zmrazovač
iqf
5.časť – Baliaci stroj
Baliacý stroj - typ Flow pack/Packing machine type Flow pack	22 Packing machine

6.časť – Časť balenia a kontrola cudzích elementov
Dopravníkový systém (vyloženie z frizeru) + plošina pre multivahovy dávkovač/Conveyor system (unloading from the freezer) + platform for MultiHead Weigher	18 Doprav. systém
Multivahovy dávkovač/MultiHead Weigher	23 Multiv. davkovac
Automatická stanica kontroly váhy/Automatic weight control station	24 Autom. stanica kontrola
25-Metal Detection System	25 Detek. kovov
Automatický systém detekcie kostí / bone detection system.	26 Autom. systém detekcie
Otočovacy stôl / Turn table	27 Otočovacístol

## Technická_špecifikácia
Príloha č. 3 (vyplní uchádzač)
Indentifikačné údaje uchádzača/spoločnosti
Obchodné meno:
Sídlo:
Kontakt:
Dátum vypracovania cenovej ponuky:
Názov zákazky:	Kamerový systém pre ZŠ Nejedlého v MČ Bratislava-Dúbravka
Obchodné meno výrobcu:
Názov/typové označnenie výrobku:
Technická špecifikácia		Požadované parametre	Váš návrh (uchádzač uvedie ponúkaný parameter)
Požiadavka na IP kamery v interiéri	Dome prevedenie		Uchádzač uvedie ponúkaný parameter
	Citlivosť, Farba	0.01 Lux @(F1.2, AGC zap	Uchádzač uvedie ponúkaný parameter
	Prepínanie medzi dňom a nocou	IR cut filter	Uchádzač uvedie ponúkaný parameter
	Digitálna redukcia šumu	3D DNR	Uchádzač uvedie ponúkaný parameter
	WDR	Digital WDR	Uchádzač uvedie ponúkaný parameter
	2-osové nastavenie	uhol: 0°až 355°, sklon: 0°až 70°	Uchádzač uvedie ponúkaný parameter
	Typ objektívu	2.8 mm	Uchádzač uvedie ponúkaný parameter
	Dosvit IR	do 30 m	Uchádzač uvedie ponúkaný parameter
	Kompresný štandard	H.265, H.265+	Uchádzač uvedie ponúkaný parameter
	Rozšírenie	max. 2560 × 1440 @ 20 fps	Uchádzač uvedie ponúkaný parameter
	Vylepšenia obrazu	BLC, 3D DNR	Uchádzač uvedie ponúkaný parameter
	Nastavenia obrazu	sýtosť, jas, kontrast, ostrosť, AGC, vyváženie bielej pomocou klientskeho softvéru alebo webového prehľadávača	Uchádzač uvedie ponúkaný parameter
	Komunikačné rozhranie	1x RJ45 10M/100M Ethernet port	Uchádzač uvedie ponúkaný parameter
	Prevádzková teplota	-30°C až 50°C	Uchádzač uvedie ponúkaný parameter
	Prevádzková vlhkosť	95% alebo menej (nekondenzovaná)	Uchádzač uvedie ponúkaný parameter
	Napájanie	PoE (802.3af, class 3)	Uchádzač uvedie ponúkaný parameter
Požiadavka na IP kamery v exteriéri	Citlivosť	0.008 lux @F1.2, AGC zap. 0 lux s IR	Uchádzač uvedie ponúkaný parameter
	Prepínanie medzi dňom a nocou	IR cut filter	Uchádzač uvedie ponúkaný parameter
	Digitálna redukcia šumu	3D DNR	Uchádzač uvedie ponúkaný parameter
	WDR	WDR 120 dB / 3D DNR	Uchádzač uvedie ponúkaný parameter
	Typ objektívu	2.8 mm	Uchádzač uvedie ponúkaný parameter
	Dosvit IR	do 50 m	Uchádzač uvedie ponúkaný parameter
	Kompresný štandard	H.264, H.264+	Uchádzač uvedie ponúkaný parameter
	Rozšírenie	max. 3840x2160@20 fps	Uchádzač uvedie ponúkaný parameter
	vylepšenia obrazu	BLC, 3D DNR	Uchádzač uvedie ponúkaný parameter
	Nastavenia obrazu	sýtosť, jas, kontrast, ostrosť, AGC, vyváženie bielej pomocou klientskeho softvéru alebo webového prehľadávača	Uchádzač uvedie ponúkaný parameter
	Komunikačné rozhranie	1x RJ45 10M/100M Ethernet port	Uchádzač uvedie ponúkaný parameter
	Prevádzková teplota	-30°C až 50°C	Uchádzač uvedie ponúkaný parameter
	Prevádzková vlhkosť	95% alebo menej (nekondenzovaná)	Uchádzač uvedie ponúkaný parameter
	Napájanie	PoE (802.3af, class 3)	Uchádzač uvedie ponúkaný parameter
Požiadavka na nahrávacie zariadenie	IP video vstup	32 kanálov s rozlíšením do 8MPx	Uchádzač uvedie ponúkaný parameter
	Šírka vstupného pásma	256 Mbps	Uchádzač uvedie ponúkaný parameter
	Šírka výstupného pásma	160 Mbps	Uchádzač uvedie ponúkaný parameter
	Rozlíšenie HDMI výstupu	4K	Uchádzač uvedie ponúkaný parameter
	Kompresia	H.265/H.265+/H.264/H.264+/MPEG4	Uchádzač uvedie ponúkaný parameter
	Synchrónne prehrávanie	16-kanálov	Uchádzač uvedie ponúkaný parameter
	Sieťové protokoly	TCP/IP, DHCP, Hik-Connect, DNS, DDNS, NTP, SADP, SMTP, NFS, iSCSI, UPnP™, HTTPS	Uchádzač uvedie ponúkaný parameter
	Kapacita pre každý disk	do 6TB	Uchádzač uvedie ponúkaný parameter
	Sieťové rozhranie	1x RJ-45 10/100/1000 Mbps	Uchádzač uvedie ponúkaný parameter
Meno a priezvisko a podpis oprávnenej osoby

## Výkaz
IP kamerový systém pre ZŠ Nejedlého, BA	jedn.	množstvo	jed.cena bez DPH	spolu bez DPH
exteriér 8MPx IP kamera	ks	7		0,00 €
interiér 4MPx IP kamera	ks	16		0,00 €
32 kanálový NVR rekordér	ks	1		0,00 €
monitor 4K 28"	ks	1		0,00 €
pätica pre kameru	ks	23		0,00 €
Hdd WD Red Pro 6 TB	ks	2		0,00 €
PoE switch 8 port Gigabit	ks	4		0,00 €
záložný zdroj 2000VA	ks	1		0,00 €
Médiá konvertor 1Gb/s SC na 1Gb/s RJ45	ks	4		0,00 €
switch 8 port Gigabit	ks	1		0,00 €
Pigtail 9/125 SCpc SM OS1 1,5m	ks	8		0,00 €
Nástenný optický box	ks	2		0,00 €
Adaptér SC SM OS1 duplex	ks	4		0,00 €
Patch kábel 9/125 LCpc/LCpc SM OS 1m	ks	4		0,00 €
Patch kábel cat5e 1m	ks	6		0,00 €
Žľab káblový LHD 20X20 HC biely	m	400		0,00 €
kábel UTP cat5e drôt	m	500		0,00 €
konektor RJ 45 netienený	ks	46		0,00 €
optický kábel 9/125 SM LSOH 4 vlákna	m	150		0,00 €
zásuvka 230V	ks	3		0,00 €
Kábel pevný CYKY-J 3x2,5	m	30		0,00 €
rozvodnica 500x400x230	ks	3		0,00 €
trubka ohybná 20 mm	m	50		0,00 €
montážny a pomocný materiál	ks	1		0,00 €
Montáž digitálneho záznamníka	ks	1		0,00 €
Montáž kamery	ks	23		0,00 €
nastavenie kamery	ks	23		0,00 €
Oživenie systému	ks	1		0,00 €
Zaškolenie obsluhy	ks	1		0,00 €
Montáž kabeláže	ks	1		0,00 €
revízna správa	ks	1		0,00 €
návrh smernice o prevádzke bezpečnostného kamerového systému	ks	1		0,00 €

Spolu bez DPH				0,00 €
Spolu s DPH				0,00 €