## Prehlad
Odberateľ: Miestny úrad, Mestská časť Bratislava - Dúbravka				Spracoval:					V module	Hlavička1	Mena	Hlavička2	Obdobie	Počet des.miest	Formát
Projektant: Ing. Michal Homoľa				JKSO :					Rozpočet	Prehľad rozpočtových nákladov v	EUR			1	123,5
Dodávateľ:				Dátum: 22.02.2021					Čerpanie	Súpis vykonaných prác a dodávok v	EUR	za obdobie	Mesiac 2011	2	123,46
				VK	Prehľad kalkulovaných nákladov v	EUR			3	123,457
Stavba : Projektová dokumentácia - Pumptrack Talichova, MČ Bratislava - Dúbravka					VF	Súpis vykonaných prác a dodávok v	EUR	za obdobie	Mesiac 2011	4	123,4567
				N	123,46

			Prehľad rozpočtových nákladov v EUR
Por.	Kód	Kód položky	Popis položky, stavebného dielu, remesla,	Množstvo	Merná	Jednotková	Konštrukcie	Špecifikovaný	Spolu	Hmotnosť v tonách		Suť v tonách		DPH	Pozícia	Množstvo	Množstvo	Množstvo	Vyňatý	Vysoká sadzba	Typ	Nh	X	Y	Klasifikácia	Katalógové	Typ	AC	AD	Jedn. cena	Index JC	Množstvo	Index mn.		Zaradenie	Lev0
číslo	cen.		výkaz-výmer	výmera	jednotka	cena	a práce	materiál		Jednotková	Spolu	Jednotková	Spolu	%		rozpočtované	od začiatku	dodatok	z režimu stavba	DPH ( materiál )	položky				produkcie	číslo	ceny					pre KL	pozícia

	PRÁCE A DODÁVKY HSV
	1 - ZEMNE PRÁCE
1	221	113106612	Rozoberanie zámkovej dlažby všetkých druhov okrem "Deka,..." nad 20 m2	82,540	m2		0,00		0,00		0,00000	0,230	18,984	20					E	19,479	11310-6612	113106612	45.11.11		1					EK	S
2	221	113107111	Odstránenie podkladov alebo krytov z kameniva ťaž. hr. do 100 mm, do 200 m2	82,540	m2		0,00		0,00		0,00000	0,160	13,206	20					E	20,718	11310-7111	113107111	45.11.11		1					EK	S
3	221	113107112	Odstránenie podkladov alebo krytov z kameniva ťaž. hr. 100-200 mm, do 200 m2	82,540	m2		0,00		0,00		0,00000	0,240	19,810	20					E	31,035	11310-7112	113107112	45.11.11		1					EK	S
4	221	113107131	Odstránenie podkladov alebo krytov z betónu prost. hr. do 150 mm, do 200 m2	206,160	m2		0,00		0,00		0,00000	0,225	46,386	20					E	252,958	11310-7131	113107131	45.11.11		1					EK	S
5	221	113107132	Odstránenie podkladov alebo krytov z betónu prost. hr. 150-300 mm, do 200 m2	6,201	m2		0,00		0,00		0,00000	0,500	3,101	20					E	12,817	11310-7132	113107132	45.11.11		1					EK	S
			"lôžko obrubníka z gumenných pneumatik"					a
			68,90*0,30*0,30 = 6,201					a
6	221	113107141	Odstránenie podkladov alebo krytov živičných hr. do 50 mm, do 200 m2	206,160	m2		0,00		0,00		0,00000	0,098	20,204	20					E	41,232	11310-7141	113107141	45.11.11		1					EK	S
7	272	113202111	Vytrhanie krajníkov alebo obrubníkov stojatých	68,900	m		0,00		0,00		0,00000	0,145	9,991	20					E	9,164	11320-2111	113202111	45.11.11		1					EK	S
8	272	121101102	Odstránenie ornice s premiestnením do 100 m	9,920	m3		0,00		0,00		0,00000		0,000	20					E	0,129	12110-1102	121101102	45.11.21		1					EK	S
			39,68*0,25 = 9,920					a
9	272	162201102	Vodorovné premiestnenie výkopu do 50 m horn. tr. 1-4	9,920	m3		0,00		0,00		0,00000		0,000	20					E	0,684	16220-1102	162201102	45.11.24		1					EK	S
10	272	162701105	Vodorovné premiestnenie výkopu do 10000 m horn. tr. 1-4	361,133	m3		0,00		0,00		0,00000		0,000	20					E	3,972	16270-1105	162701105	45.11.24		1					EK	S
			"dovoz násypového materiálu" 337,165 = 337,165					a
			"dovoz chýbajúcej ornice" 33,888-9,92 = 23,968					a
11	272	162701109	Príplatok za každých ďalších 1000 m nad 10000 m horn. tr. 1-4	1 685,825	m3		0,00		0,00		0,00000		0,000	20					E		16270-1109	162701109	45.11.24		1					EK	S
			337,165*5 = 1685,825					a
12	001	171101103	Násypy z hornín súdržných zhutnených do 100% PS	337,165	m3		0,00		0,00		0,00000		0,000	20					E	17,533	17110-1103	171101103	45.11.21		1					EK	S
			"dráha"					a
			(85,10-9,50-2,50-10,20)*(0,50/2+0,30+1,80+0,30+0,50/2)*(0,75-0,10-0,10) = 100,326					a
			(9,50+2,50+10,20)*(0,30+1,80+0,30)/2*(1,25-0,10-0,10) = 27,972					a
			(9,50+2,50+10,20)*(1,56*2+1,96+1,80/2+0,56)*(1,25-0,10-0,10) = 152,447					a
			45,50*4,00/2*0,62 = 56,420					a
13	MAT	583336910	Kamenivo ťažené hrubé 32-63	563,066	t			0,00	0,00	1,00000	563,06600		0,000	20					D		583336910	583336910	14.21.12		2					EZ	S
			337,165*1,67 = 563,066					a
14	231	180404112	Založenie ihriskového trávnika výsevom na vrstve substrátu	435,550	m2		0,00		0,00		0,00000		0,000	20					E	81,883	18040-4112	180404112	45.11.21		1					EK	S
			9,50*(4,00+6,50)/2 = 49,875					a
			10,20*4,00/2 = 20,400					a
			6,50*10,20/2 = 33,150					a
			42,50*4,50/2 = 95,625					a
			236,50 = 236,500					a
15	MAT	005724400	Zmes trávna ihrisková	17,462	kg			0,00	0,00	0,00100	0,01746		0,000	20					D		005724400	005724400	01.11.92		2					EZ	S
			436,55/100,00*4,00 = 17,462					a
16	253	181203111	Úprava pláne násypu horn. 1-5	236,500	m2		0,00		0,00		0,00000		0,000	20					E	5,913	18120-3111	181203111	45.21.22		1					EK	S
17	001	181301101	Rozprestretie ornice, sklon do 1:5 do 500 m2 hr. do 10 cm	376,615	m2		0,00		0,00		0,00000		0,000	20					E	45,194	18130-1101	181301101	45.11.21		1					EK	S
			236,50+140,115 = 376,615					a
18	MAT	103211000	Rašelina substrátová trieda I VL	37,662	m3			0,00	0,00	0,60000	22,59720		0,000	20					D		103211000	103211000	10.30.10		2					EZ	S
			(236,50+140,115)*0,10 = 37,662					a
19	231	182001111	Plošná úprava terénu, nerovnosti do +-100 mm v rovine	140,115	m2		0,00		0,00		0,00000		0,000	20					E	11,630	18200-1111	182001111	45.11.21		1					EK	S
			"dráha"					a
			45,50*4,50/2 = 102,375					a
			(85,10-9,50-2,50-10,20)*0,30*2 = 37,740					a
20	231	182001112	Plošná úprava terénu, nerovnosti do +-100 mm vo svahu 1:5-1:2	236,500	m2		0,00		0,00		0,00000		0,000	20					E	37,131	18200-1112	182001112	45.11.21		1					EK	S
21	001	182201101	Svahovanie násypu	236,500	m2		0,00		0,00		0,00000		0,000	20					E	24,123	18220-1101	182201101	45.11.21		1					EK	S
			"dráha"					a
			(85,10-9,50-2,50-10,20)*1,25/2*2 = 78,625					a
			(9,50+2,50+10,20)*(2,10+0,40) = 55,500					a
			45,50*4,50/2 = 102,375					a
22	231	183403152	Obrobenie pôdy vláčením v rovine	140,115	m2		0,00		0,00		0,00000		0,000	20					E	0,420	18340-3152	183403152	45.11.21		1					EK	S
23	231	183403153	Obrobenie pôdy hrabaním v rovine	140,115	m2		0,00		0,00		0,00000		0,000	20					E	2,102	18340-3153	183403153	45.11.21		1					EK	S
24	231	183403161	Obrobenie pôdy valcovaním v rovine	140,115	m2		0,00		0,00		0,00000		0,000	20					E	0,420	18340-3161	183403161	45.11.21		1					EK	S
25	231	183403252	Obrobenie pôdy vláčením na svahu 1:5-1:2	236,500	m2		0,00		0,00		0,00000		0,000	20					E	0,473	18340-3252	183403252	45.11.21		1					EK	S
26	231	183403253	Obrobenie pôdy hrabaním na svahu 1:5-1:2	236,500	m		0,00		0,00		0,00000		0,000	20					E	4,730	18340-3253	183403253	45.11.21		1					EK	S
27	231	183403261	Obrobenie pôdy valcovaním na svahu 1:5-1:2	236,500	m2		0,00		0,00		0,00000		0,000	20					E	1,892	18340-3261	183403261	45.11.21		1					EK	S
			1 - ZEMNE PRÁCE spolu:	0,00			0,00	0,00	0,00		585,68066		131,681					625,632

	2 - ZÁKLADY
28	001	215901101	Zhutnenie podložia z hor. súdr. do 92%PS a nesúdr. Id do 0,8	388,014	m2		0,00		0,00		0,00000		0,000	20					E	1,940	21590-1101	215901101	45.11.21		1					EK	S
			2 - ZÁKLADY spolu:	0,00			0,00	0,00	0,00		0,00000		0,000					1,940

	4 - VODOROVNÉ KONŠTRUKCIE
29	321	451561113	Lôžko z kameniva drveného drobného fr. 0-31,5 hr.do 100 mm	51,060	m2		0,00		0,00	0,20266	10,34782		0,000	20					E	1,736	45156-1113	451561113	45.24.13		1					EK	S
			85,10*0,30*2 = 51,060					a
30	221	451577777	Podklad pod dlažbu z kameniva ťaženého hr. 30-100 mm	12,168	m2		0,00		0,00	0,16192	1,97024		0,000	20					E	0,560	45157-7777	451577777	45.23.11		1					EK	S
			4 - VODOROVNÉ KONŠTRUKCIE spolu:	0,00			0,00	0,00	0,00		12,31806		0,000					2,296

	5 - KOMUNIKÁCIE
31	221	561121111	Podklad z mechanicky spevnenej zeminy hr. do 150 mm	91,205	m2		0,00		0,00		0,00000		0,000	20					E	1,550	56112-1111	561121111	45.23.11		1					EK	S
			"dráha"					a
			(85,10-9,50-2,50-10,20)*(0,50/2+0,30+1,80+0,30+0,50/2)/2 = 91,205					a
32	221	561121114	Podklad z mechanicky spevnenej zeminy hr. do 300 mm	591,473	m2		0,00		0,00		0,00000		0,000	20					E	13,012	56112-1114	561121114	45.23.11		1					EK	S
			"dráha"					a
			(85,10-9,50-2,50-10,20)*(0,50/2+0,30+1,80+0,30+0,50/2)/2 = 91,205					a
			(9,50+2,50+10,20)*1,80/2*3 = 59,940					a
			(9,50+2,50+10,20)*(1,56*2+1,96)*3 = 338,328					a
			25,50*4,00/2*2 = 102,000					a
33	221	564851111	Podklad zo štrkodrte hr. 150 mm	388,014	m2		0,00		0,00	0,27994	108,62064		0,000	20					E	9,700	56485-1111	564851111	45.23.11		7					EK	S
			"dráha"					a
			(85,10-9,50-2,50-10,20)*(0,75+0,30+1,80+0,30+0,75) = 245,310					a
			(9,50+2,50+10,20)*(1,56+1,96+1,80+0,56) = 130,536					a
			"chodník"					a
			12,168 = 12,168					a
34	221	577143212	Asfaltový betón AC 8 KR 1-2 hr. 100 mm, š. do 3 m	157,500	m2		0,00		0,00	0,12342	19,43865		0,000	20					E	20,790	57714-3212	577143212	45.23.12		7					EK	S
35	221	596211130	Kladenie zámkovej dlažby pre chodcov hr. 60 mm sk. C do 50 m2	12,168	m2		0,00		0,00	0,08420	1,02455		0,000	20					E	9,552	59621-1130	596211130	45.23.12		1					EK	S
			9,525*1,20 = 11,430					a
			1,23*1,20/2 = 0,738					a
36	MAT	5924D0141	Dlažba obdĺžnik klasik Prefa 172/115/60mm	12,290	m2			0,00	0,00		0,00000		0,000	20					D		5924D0141	5924D0141	. .		8					EZ	S
			12,168*1,01 = 12,290					a
			5 - KOMUNIKÁCIE spolu:	0,00			0,00	0,00	0,00		129,08383		0,000					54,604

	9 - OSTATNÉ KONŠTRUKCIE A PRÁCE
37	221	916561111	Osadenie záhon. obrubníka betón. do lôžka z betónu tr. C 12/15 s bočnou oporou	22,510	m		0,00		0,00	0,10562	2,37751		0,000	20					E	3,129	91656-1111	916561111	45.23.12		1					EK	S
			9,525+2,21+9,525+1,25 = 22,510					a
38	MAT	59217A101	Obrubník parkový Prefa 1000/50/200mm	22,735	kus			0,00	0,00		0,00000		0,000	20					D		59217A101	59217A101	. .		2					EZ	S
			22,51*1,01 = 22,735					a
39	221	918101111	Lôžko pod obrubníky, krajníky, obruby z betónu tr. C 12/15	1,688	m3		0,00		0,00	2,36285	3,98849		0,000	20					E	2,434	91810-1111	918101111	45.23.12		1					EK	S
			22,51*0,25*0,30 = 1,688					a
40	013	962042321	Búranie muriva z betónu alebo otvorov nad 4 m2	3,690	m3		0,00		0,00	0,00150	0,00554	2,200	8,118	20					E	18,682	96204-2321	962042321	45.11.11		1					EK	S
			41,00*0,30*0,30 = 3,690					a
41	272	979082212	Vodorovná doprava sute po suchu do 50 m	139,799	t		0,00		0,00		0,00000		0,000	20					E	106,107	97908-2212	979082212	45.11.11		1					EK	S
42	272	979082213	Vodorovná doprava sute po suchu do 1 km	139,799	t		0,00		0,00		0,00000		0,000	20					E	1,398	97908-2213	979082213	45.11.11		1					EK	S
43	272	979082219	Príplatok za každý ďalší 1 km sute	1 397,990	t		0,00		0,00		0,00000		0,000	20					E		97908-2219	979082219	45.11.11		1					EK	S
			139,799*10 = 1397,990					a
44	272	979087212	Nakladanie sute na dopravný prostriedok	139,799	t		0,00		0,00		0,00000		0,000	20					E	12,862	97908-7212	979087212	45.11.11		1					EK	S
45	013	979118705	Poplatok za ulož.a znešk.st.odp.na urč.sklád.-asfalt.lepenka "Z"-zvláštny odpad	20,204	t		0,00		0,00		0,00000		0,000	20					E		97911-8705	979118705	45.11.11		1					EK	S
			20,204 = 20,204					a
46	272	979131410	Poplatok za ulož.a znešk.stav.sute na urč.sklád. -z demol.vozoviek "O"-ost.odpad	119,595	t		0,00		0,00		0,00000		0,000	20					E		97913-1410	979131410	45.11.11		7					EK	S
			139,799-20,204 = 119,595					a
47	221	998224111	Presun hmôt pre pozemné komunikácie, kryt betónový	733,454	t		0,00		0,00		0,00000		0,000	20					E	8,068	99822-4111	998224111	45.23.12		1					EK	S
			9 - OSTATNÉ KONŠTRUKCIE A PRÁCE spolu:	0,00			0,00	0,00	0,00		6,37153		8,118					152,680

			PRÁCE A DODÁVKY HSV spolu:	0,000			0,00	0,00	0,00		733,45409		139,799					837,152

	OSTATNÉ
	OSTATNÉ
48	NAD	210003	Solárna lampa	3,000	.kpl		0,00		0,00		0,00000		0,000	20					U		210003	210003	. .		1					U	S
			OSTATNÉ spolu:	0,00			0,00	0,00	0,00		0,00000		0,000					0,000

			OSTATNÉ spolu:	0,00			0,00	0,00	0,00		0,00000		0,000					0,000

			Za rozpočet celkom	0,00			0,00	0,00	0,00		733,45409		139,799					837,152

## Figury
Odberateľ: Miestny úrad, Mestská časť Bratislava - Dúbravka			Spracoval:
Projektant: Ing. Michal Homoľa			JKSO :
Dodávateľ:			Dátum: 22.02.2021

Stavba : Projektová dokumentácia - Pumptrack Talichova, MČ Bratislava - Dúbravka

Názov figúry	Popis figúry	Aritmetický výraz	Hodnota		Figura

## Rekapitulacia
Odberateľ: Miestny úrad, Mestská časť Bratislava - Dúbravka				Spracoval:					V module	Hlavička1	Mena	Hlavička2	Obdobie
Projektant: Ing. Michal Homoľa				JKSO :					Rozpočet	Rekapitulácia rozpočtu v	EUR
Dodávateľ:				Dátum: 22.02.2021					Čerpanie	Rekapitulácia splátky v	EUR	za obdobie	Mesiac 2011
				VK	Rekapitulácia výrobnej kalkulácie v	EUR
Stavba : Projektová dokumentácia - Pumptrack Talichova, MČ Bratislava - Dúbravka					VF	Rekapitulácia splátky v	EUR	za obdobie	Mesiac 2011

	Rekapitulácia rozpočtu v EUR
Popis položky, stavebného dielu, remesla	Konštrukcie	Špecifikovaný	Spolu	Hmotnosť v t	Suť v tonách	Nh
		materiál		Spolu	Spolu	Spolu

1 - ZEMNE PRÁCE	0,00	0,00	0,00	585,68066	131,681	625,632
2 - ZÁKLADY	0,00	0,00	0,00	0,00000	0,000	1,940
4 - VODOROVNÉ KONŠTRUKCIE	0,00	0,00	0,00	12,31806	0,000	2,296
5 - KOMUNIKÁCIE	0,00	0,00	0,00	129,08383	0,000	54,604
9 - OSTATNÉ KONŠTRUKCIE A PRÁCE	0,00	0,00	0,00	6,37153	8,118	152,680
PRÁCE A DODÁVKY HSV spolu:	0,00	0,00	0,00	733,45409	139,799	837,152

OSTATNÉ	0,00	0,00	0,00	0,00000	0,000	0,000
OSTATNÉ spolu:	0,00	0,00	0,00	0,00000	0,000	0,000

Za rozpočet celkom	0,00	0,00	0,00	733,45409	139,799	837,152

## Kryci_list
				Krycí list rozpočtu v EUR					V module	Hlavička1	Mena	Hlavička2	Obdobie
	Stavba : Projektová dokumentácia - Pumptrack Talichova, MČ Bratislava - Dúbravka				Miesto:	p.č. 1826, k.ú. Dúbravka					Rozpočet	Krycí list rozpočtu v	EUR
				JKSO :					Čerpanie	Krycí list splátky v	EUR	za obdobie	Mesiac 2011
				VK	Krycí list výrobnej kalkulácie v	EUR
	Rozpočet:		Zmluva č.:		Spracoval:		Dňa:					VF	Krycí list splátky v	EUR	za obdobie	Mesiac 2011
	Odberateľ:	Miestny úrad, mestská časť Bratislava - Dúbravka			IČO:
		84402 Bratislava			DIČ:
	Dodávateľ:				IČO:
				DIČ:
	Projektant:	Ing. Michal Homoľa			IČO:
		09405 Holčíkovce			DIČ:
1	M3 OP			0	1	M		0
1	M2 ZP			0				0
1	M2 UP			0				0
A	ZRN	Konštrukcie	Špecifikovaný materiál	Spolu ZRN	B	IN - Individuálne náklady
1	HSV:	0,00	0,00	0,00	6	Práce nadčas		0,00
2	PSV:			0,00	7	Murárske výpomoce		0,00
3	MCE:			0,00	8	Bez pevnej podlahy		0,00
4	Iné:			0,00	9			0,00
5	Súčet:	0,00	0,00	0,00	10		Súčet riadkov 6 až 9:	0,00
C		NUS - náklady umiestnenia stavby			D	ON - ostatné náklady
11	Zariadenie staveniska		0,00%	0,00	16	Ostatné náklady uvedené v rozpočte
12	Prevádzkové vplyvy		0,00%	0,00	17	Inžinierska činnosť		0,00
13	Sťažené podmienky		0,00%	0,00	18	Projektové práce		0,00
14			0,00%	0,00	19			0,00
15			Sučet riadkov 11 až 14:	0,00	20		Sučet riadkov 16 až 19:	0,00
	projektant, rozpočtár cenár		pečiatka:		E	Celkové náklady
				21		Súčet riadkov 5, 10, 15 a 20:	0,00
	podpis:				22	DPH 20% z:	0,00	0,00
	dátum:				23	DPH 0% z:	0,00	0,00
				24		Sučet riadkov 21 až 23:	0,00
				F	Odpočet - prípočet		0
		odberateľ, obstarávateľ				dodávateľ, zhotoviteľ

	podpis:				podpis:
	dátum:				dátum:
	pečiatka:				pečiatka: