## Product
1	Zoznam produktov /List of products	pečené kuracie stripsy / roasted chicken strips
		pečené kuracie plátky / roasted chicken slices
		pečene kuracie kocky / roasted chicken dises
		pečene kuracie prsia / roasted chicken breast
		obaľované kuracie vnútorné filety / breaded chicken inner fillets
		grilovane kuracie krídla / barbecue chicken wings
		obaľované kuracie krídla / breaded chicken wings
		kuracie vrchne krídla grilovane / barbecue chicken primary wing
		kuracie vrchne krídla obaľované / breaded chicken primary wing
		kuracie stehna obaľované/breaded chicken thigh

2	výrobna kapacita nie menej / Production capacity, not less than	2000 kg/hod / 2000 kg/hour

3	Cieľový produkt pre výpočet oblasti aplikácie obalu / Target product for calculating the area of application of breading	kuracie vnútorné filety (160*40*25mm),43 gram/ Chicken Inner fillets (160*40*25mm),43 gram
	Priemerné zaťaženie pásu / Average weight belt load	9,5 kg/m²

## Лист4
Preperation soltion for total project
МЯСОРУБКА / GRINDER
ВАКУУМНИЙ МІКСЕР
КУТЕР
+ВСПОМАГАТЕЛЬНОЕ ОБОРУДОВАНИЕ (ПОГРУЗЧИКИ СЫРЬЯ,ПРОИЗВОД. ПЛАТФОРМЫ)

1.časť – časť nastrekovania a masírovania
Spracovanie surovín, nie menej/Raw material processing, not less than	1Vstrekovač/Injector
Kapacita zásobníka/Tank capacity	2 Zmiešavač roztoku/ BrineMixer
Kapacita zásobníka/Tank capacity	3 Nádoba na prípravu soľanky/ Brine tank
Požadované množstvo na dodanie/Required quantity for delivery	29 Vákuový masér/ Vacuumtumbler
+ВСПОМАГАТЕЛЬНОЕ ОБОРУДОВАНИЕ (ПОГРУЗЧИКИ СЫРЬЯ,/СТІЛ ДЛЯ ОБРОБКИ СИРОВИНИ)

2.časť – časť obaľovania a výroby polotovarov
Obalový zdroj predbežného nanesenia tenkej vrstvy múčky jemnej výberových druhov múky od ľahkéj až do strednéj drviny/Machine for applying fine pre-powder from screening flour sorts and from light to medium crumb	4 Obalový zdroj
Očisťovací cyklón - čistenie pracovného prostredia vo výrobnej oblasti. Múka zbieraná v kontajneri, ide na opätovné použitie/Cleaning the working environment in the production zone, Flour is collected in a container and sent for reuse.	5 Očisť. cyklón
Obalový zdroj pre nanesenie tempury /Tempura coating machine	6 Obalový stroj - temp
Obalový zdroj pre nanesenie tempury /Tempura coating machine	7 Mixer na temp 1
Obalový zdroj pre širokú škálu strúhanky/breading machine for a wide range of breadcrumbs	8 Obal. stroj strúhanka
Aplikátor pre tempuru/Tempura applicator	9 Aplikátor temp
Mixér pre výrobu tempury /Tempura making mixer	10 Mixer na temp 2
Odľahčovací dopravník/Outfeeding conveyor	11 Odl. dopravnik
Obalový zdroj (múka)/Breading machine (flour)	12 Obalovy stroj
Dopravný transportér (spojovací)/Transport conveyor (connecting)	30 Dopr. Transp.
Automatická fritéza určená na rýchle alebo hlboké smaženie v obale alebo bezobalových výrobkov s vysokým výkonom, s presnou reguláciou teploty a času smaženia/Automatic deep fryer for fast or deep frying of coated or uncoated products with high productivity with precise temperature and frying time control.	13 Autom. frit
Systém skladovania a rozdelenia oleja/ Oil storage and distribution system	14 Systém - olej
Dopravníkový pás/Conveyor belt	15 Dopr pas
Stroj na pripravovanie produktu (varenie, pečenie, grilovanie)/Machine for treatment the product (cooking, baking, grill).	16 stroj
3.časť – stroj na rezanie
Materiál pre rezanie/Cutting material	19-Machine for cutting
4.časť – IQF Zmrazovač
iqf
5.časť – Baliaci stroj
Baliacý stroj - typ Flow pack/Packing machine type Flow pack	22 Packing machine

6.časť – Časť balenia a kontrola cudzích elementov
Dopravníkový systém (vyloženie z frizeru) + plošina pre multivahovy dávkovač/Conveyor system (unloading from the freezer) + platform for MultiHead Weigher	18 Doprav. systém
Multivahovy dávkovač/MultiHead Weigher	23 Multiv. davkovac
Automatická stanica kontroly váhy/Automatic weight control station	24 Autom. stanica kontrola
25-Metal Detection System	25 Detek. kovov
Automatický systém detekcie kostí / bone detection system.	26 Autom. systém detekcie
Otočovacy stôl / Turn table	27 Otočovacístol

## Technická_špecifikácia
Príloha č. 3 (vyplní uchádzač)
Indentifikačné údaje uchádzača/spoločnosti
Obchodné meno:
Sídlo:
Kontakt:
Dátum vypracovania cenovej ponuky:
Názov zákazky:	MŠ Pri kríži - výmena kopilitov
Technická špecifikácia		Požadované parametre	Váš návrh (uchádzač uvedie ponúkaný parameter)
Dvojdielné okno č. 1	Rozmery rámu	1 480 x 2 600 mm	Uchádzač uvedie ponúkaný parameter
	Stavebný otvor	1 500 x 2 650 mm	Uchádzač uvedie ponúkaný parameter
	Farba	biela	Uchádzač uvedie ponúkaný parameter
	Sklo	F4-16TGI-TN4 Float-TopN u=1.1	Uchádzač uvedie ponúkaný parameter
	Kľučka	biela	Uchádzač uvedie ponúkaný parameter
Obchodné meno výrobcu:
Názov/typové označnenie výrobku:
Zostava č. 1	Rozmery rámu	1 520 x 3 000 mm	Uchádzač uvedie ponúkaný parameter
	Stavebný otvor	1 540 x 3 030 mm	Uchádzač uvedie ponúkaný parameter
	Pozícia: 2a
	Rozmer	503 x 2 000 mm	Uchádzač uvedie ponúkaný parameter
	Farba	biela	Uchádzač uvedie ponúkaný parameter
	Sklo	F4-16TGI-TN4 Float-TopN u=1.1	Uchádzač uvedie ponúkaný parameter
	Kľučka	nie	Uchádzač uvedie ponúkaný parameter
	Pozícia: 2b
	Rozmer	1 520 x 963 mm	Uchádzač uvedie ponúkaný parameter
	Farba	biela	Uchádzač uvedie ponúkaný parameter
	Sklo	F4-16TGI-TN4 Float-TopN u=1.1	Uchádzač uvedie ponúkaný parameter
	Kľučka	nie	Uchádzač uvedie ponúkaný parameter
	Pozícia: 2c
	Romer	1 000 x 2 000 mm	Uchádzač uvedie ponúkaný parameter
	Farba	biela	Uchádzač uvedie ponúkaný parameter
	Sklo	F4-16TGI-TN4 Float-TopN u=1.1	Uchádzač uvedie ponúkaný parameter
	Kľučka	biela	Uchádzač uvedie ponúkaný parameter
	Kovanie	VD45 GU Secury Automatic	Uchádzač uvedie ponúkaný parameter
Obchodné meno výrobcu:
Názov/typové označnenie výrobku:
Dvojdielné okno č. 2	Rozmery rámu	1 530 x 2 680 mm	Uchádzač uvedie ponúkaný parameter
	Stavebný otvor	1 550 x 2 730 mm	Uchádzač uvedie ponúkaný parameter
	Farba	biela	Uchádzač uvedie ponúkaný parameter
	Sklo	F4-16TGI-TN4 Float-TopN u=1.1	Uchádzač uvedie ponúkaný parameter
	Kľučka	biela	Uchádzač uvedie ponúkaný parameter
Obchodné meno výrobcu:
Názov/typové označnenie výrobku:
Zostava č. 2	Rozmery rámu	1 540 x 3 000 mm	Uchádzač uvedie ponúkaný parameter
	Stavebný otvor	1 560 x 3 030 mm	Uchádzač uvedie ponúkaný parameter
	Pozícia: 4a
	Rozmer	523 x 2 000 mm	Uchádzač uvedie ponúkaný parameter
	Farba	biela	Uchádzač uvedie ponúkaný parameter
	Sklo	F4-16TGI-TN4 Float-TopN u=1.1	Uchádzač uvedie ponúkaný parameter
	Krídlo	FIX	Uchádzač uvedie ponúkaný parameter
	Kľučka	nie	Uchádzač uvedie ponúkaný parameter
	Pozícia: 4b
	Rozmer	1 520 x 963 mm	Uchádzač uvedie ponúkaný parameter
	Farba	biela	Uchádzač uvedie ponúkaný parameter
	Sklo	F4-16TGI-TN4 Float-TopN u=1.1	Uchádzač uvedie ponúkaný parameter
	Krídlo	FiX	Uchádzač uvedie ponúkaný parameter
	Kľučka	nie	Uchádzač uvedie ponúkaný parameter
	Pozícia: 4c
	Romer	1 000 x 2 000 mm	Uchádzač uvedie ponúkaný parameter
	Farba	biela	Uchádzač uvedie ponúkaný parameter
	Sklo	F4-16TGI-TN4 Float-TopN u=1.1	Uchádzač uvedie ponúkaný parameter
	Kľučka	biela	Uchádzač uvedie ponúkaný parameter
	Kovanie	VD45 GU Secury Automatic	Uchádzač uvedie ponúkaný parameter
Obchodné meno výrobcu:
Názov/typové označnenie výrobku:
Doplnkové služby súviasiace s predmetom obstarávania	Demontáž pôvodných kopilitových stien	áno
	Odvoz a likvidácia odpadu	áno
	Montáž nových okenných výplní	áno
	Začistenie stien, murárske vysprávky, vymaľovanie, dočistenie priestorov	áno

## Výkaz
	jedn.	množstvo	jed.cena bez DPH	spolu bez DPH
Dvojdielné okno č. 1	ks	1		0,00 €
Zostava č. 1	ks	1		0,00 €
Dvojdielné okno č. 2	ks	1		0,00 €
Zostava č. 2	ks	1		0,00 €
Doplnkové služby súviasiace s predmetom obstarávania		1		0,00 €
Spolu bez DPH				0,00 €
Spolu s DPH				0,00 €