## Herné_prvky
Príloha č. 3

Herný prvok č. 1 - MŠ Galbavého
Technická špecifikácia	Uchádzač	Uchádzač uvedie názov spoločnosti
	Názov/typové označenie výrobku	Uchádzač uvedie názov/typové označenie výrobku
	Výrobca	Uchádzač uvedie názov výrobcu
Názov herného prvku	Technické parametre	Požadovaná hodnota	Hodnota parametra predkladateľa ponuky
1. Zostava - 2veže so strieškou, 1veža bez striešky, 2ks PE šmýkaliek, tabuľa na písanie, počítadlo, piškvorky, 2x schody, 1x lezecká rampa s úchytmi, 1x rebrík, 1x prechodový mostík, 1x prechodový tunel	oceľová konštrukcia s protikoróznou úpravou, o priemere nosníkov 10x10 cm, maľovaná práškovo, s ochrannými plastovými krytkami	ÁNO	Uchádzač uvedie ponúkaný parameter (ÁNO/NIE)
	výška pádu do 1 metra	ÁNO	Uchádzač uvedie ponúkaný parameter (ÁNO/NIE)
	bezpečnostná zóna prvku	min. 8,44 x 8,39 m	Uchádzač uvedie ponúkaný parameter (konkrétne ponúkané rozmery)
	ochranné kryty spojovacích šróbov a konštrukcií	ÁNO	Uchádzač uvedie ponúkaný parameter (ÁNO/NIE)
	Norma STN EN 1176	ÁNO	Uchádzač uvedie ponúkaný parameter (ÁNO/NIE)
	Norma STN EN 1177	ÁNO	Uchádzač uvedie ponúkaný parameter (ÁNO/NIE)

Herný prvok č. 2 - MŠ Pri kríži
Technická špecifikácia	Uchádzač	Uchádzač uvedie názov spoločnosti
	Názov/typové označenie výrobku	Uchádzač uvedie názov/typové označenie výrobku
	Výrobca	Uchádzač uvedie názov výrobcu
Názov herného prvku	Technické parametre	Požadovaná hodnota	Hodnota parametra predkladateľa ponuky
2. Pružinová hojdačka - 1miestna, s bezpečnostným povrchom, motív ryba	telo hojdačky vyfrézovaný motív z HDPE, minim.hrúbka 15mm	ÁNO	Uchádzač uvedie ponúkaný parameter (ÁNO/NIE)
výška pádu do 1 metra	dosky z polyetylénu s vysokou hustotou a odolnosťou	ÁNO	Uchádzač uvedie ponúkaný parameter (ÁNO/NIE)
	oceľová pružina, zabezpečená proti korózii, maľovaná práškovo	ÁNO	Uchádzač uvedie ponúkaný parameter (ÁNO/NIE)
	rozmer prvku (d,š,v)	(max.povolené rozpätie +- 2cm) 0,79 x 0,52 x 0,98 m	Uchádzač uvedie ponúkaný parameter (konkrétne ponúkané rozmery)
	bezpečnostná zóna prvku	max. 3,19 x 2,92 m	Uchádzač uvedie ponúkaný parameter (konkrétne ponúkané rozmery)
	ochranné kryty spojovacích šróbov a konštrukcií	ÁNO	Uchádzač uvedie ponúkaný parameter (ÁNO/NIE)
bezpečnostný povrch zodpovedajúci výške pádu hracieho prvku	gumová zatrávňovacia rohož rozmeru	min. 1,5 x 1,5 m	Uchádzač uvedie ponúkaný parameter (konkrétne ponúkané rozmery)
	Norma STN EN 1176	ÁNO	Uchádzač uvedie ponúkaný parameter (ÁNO/NIE)
	Norma STN EN 1177	ÁNO	Uchádzač uvedie ponúkaný parameter (ÁNO/NIE)

Herný prvok č. 3 - MŠ Pri kríži
Technická špecifikácia	Uchádzač	Uchádzač uvedie názov spoločnosti
	Názov/typové označenie výrobku	Uchádzač uvedie názov/typové označenie výrobku
	Výrobca	Uchádzač uvedie názov výrobcu
Názov herného prvku	Technické parametre	Požadovaná hodnota	Hodnota parametra predkladateľa ponuky
3. Pružinová hojdačka 2telová - 1miestna, s bezpečnostným povrchom, motív lienka	telo hojdačky vyfrézovaný motív z HDPE, minim.hrúbka 15mm	ÁNO	Uchádzač uvedie ponúkaný parameter (ÁNO/NIE)
výška pádu do 1 metra	dosky z polyetylénu s vysokou hustotou a odolnosťou	ÁNO	Uchádzač uvedie ponúkaný parameter (ÁNO/NIE)
	oceľová pružina, zabezpečená proti korózii, maľovaná práškovo	ÁNO	Uchádzač uvedie ponúkaný parameter (ÁNO/NIE)
	rozmer prvku (d,š,v)	(max.povolené rozpätie +- 2cm) 0,81 x 0,54 x 0,80 m	Uchádzač uvedie ponúkaný parameter (konkrétne ponúkané rozmery)
	bezpečnostná zóna prvku	max. 3,21 x 2,94 m	Uchádzač uvedie ponúkaný parameter (konkrétne ponúkané rozmery)
	ochranné kryty spojovacích šróbov a konštrukcií	ÁNO	Uchádzač uvedie ponúkaný parameter (ÁNO/NIE)
bezpečnostný povrch zodpovedajúci výške pádu hracieho prvku	gumová zatrávňovacia rohož rozmeru	min. 1,5 x 1,5 m	Uchádzač uvedie ponúkaný parameter (konkrétne ponúkané rozmery)
	Norma STN EN 1176	ÁNO	Uchádzač uvedie ponúkaný parameter (ÁNO/NIE)
	Norma STN EN 1177	ÁNO	Uchádzač uvedie ponúkaný parameter (ÁNO/NIE)

Herný prvok č. 4 - MŠ Pri kríži
Technická špecifikácia	Uchádzač	Uchádzač uvedie názov spoločnosti
	Názov/typové označenie výrobku	Uchádzač uvedie názov/typové označenie výrobku
	Výrobca	Uchádzač uvedie názov výrobcu
Názov herného prvku	Technické parametre	Požadovaná hodnota	Hodnota parametra predkladateľa ponuky
4. Pružinová hojdačka 2telová - 1miestna, s bezpečnostným povrchom, motív auto	telo hojdačky vyfrézovaný motív z HDPE, minim.hrúbka 15mm	ÁNO	Uchádzač uvedie ponúkaný parameter (ÁNO/NIE)
výška pádu do 1 metra	dosky z polyetylénu s vysokou hustotou a odolnosťou	ÁNO	Uchádzač uvedie ponúkaný parameter (ÁNO/NIE)
	oceľová pružina, zabezpečená proti korózii, maľovaná práškovo	ÁNO	Uchádzač uvedie ponúkaný parameter (ÁNO/NIE)
	rozmer prvku (d,š,v)	(max.povolené rozpätie +- 2cm) 0,93 x 0,53 x 0,64 m	Uchádzač uvedie ponúkaný parameter (konkrétne ponúkané rozmery)
	bezpečnostná zóna prvku	max. 3,33 x 2,95 m	Uchádzač uvedie ponúkaný parameter (konkrétne ponúkané rozmery)
	ochranné kryty spojovacích šróbov a konštrukcií	ÁNO	Uchádzač uvedie ponúkaný parameter (ÁNO/NIE)
bezpečnostný povrch zodpovedajúci výške pádu hracieho prvku	gumová zatrávňovacia rohož rozmeru	min. 1,5 x 1,5 m	Uchádzač uvedie ponúkaný parameter (konkrétne ponúkané rozmery)
	Norma STN EN 1176	ÁNO	Uchádzač uvedie ponúkaný parameter (ÁNO/NIE)
	Norma STN EN 1177	ÁNO	Uchádzač uvedie ponúkaný parameter (ÁNO/NIE)

Ďalšie požiadavky na predmet zákazky
Názov požiadavky	Uchádzač	Uchádzač uvedie názov spoločnosti
	Požadovaná hodnota	Hodnota parametra predkladateľa ponuky
Dodanie hracích prvkov	ÁNO	Uchádzač uvedie ponúkaný parameter (ÁNO/NIE súčasť cenovej ponuky)
Vykládka hracích prvkov	ÁNO	Uchádzač uvedie ponúkaný parameter (ÁNO/NIE súčasť cenovej ponuky)
Montáž a demontáž hracích prvkov	ÁNO	Uchádzač uvedie ponúkaný parameter (ÁNO/NIE súčasť cenovej ponuky)
Odstránenie a likvidácia 3 kusov pôvodných pružinových hojdačiek s bezpečnostným povrchom	ÁNO	Uchádzač uvedie ponúkaný parameter (ÁNO/NIE súčasť cenovej ponuky)
Po realizácii osadenia herných prvkov je dodávateľ povinný uviesť priľahlé chodníky a zeleň do pôvodného stavu	ÁNO	Uchádzač uvedie ponúkaný parameter (ÁNO/NIE súčasť cenovej ponuky)
Záručná doba	kovové časti 5 rokov	Uchádzač uvedie ponúkaný parameter (ÁNO/NIE súčasť cenovej ponuky)
	laná 3 roky	Uchádzač uvedie ponúkaný parameter (ÁNO/NIE súčasť cenovej ponuky)
	HDPE komponenty 4 roky	Uchádzač uvedie ponúkaný parameter (ÁNO/NIE súčasť cenovej ponuky)
	ostatné časti herných prvkov 24 mesiacov	Uchádzač uvedie ponúkaný parameter (ÁNO/NIE súčasť cenovej ponuky)