## Rekapitulácia_stavby
Export Komplet					2.0					False	False	{004da19b-d7e1-480e-934a-75bba91cb155}
				>> skryté stĺpce <<					0,001	20
				0,001	20
			REKAPITULÁCIA STAVBY					v --- nižšie sa nachádzajú doplnkové a pomocné údaje k zostavám --- v					Návod na vyplnenie					0,001
				Meniť je možné iba bunky so žltým podfarbením! / 1) na prvom liste Rekapitulácie stavby vyplňte v zostave / a) Rekapitulácia stavby / - údaje o Zhotoviteľovi / (prenesú sa do ostatných zostáv aj v iných listoch) / b) Rekapitulácia objektov stavby / - potrebné Ostatné náklady / 2) na vybraných listoch vyplňte v zostave / a) Krycí list / - údaje o Zhotoviteľovi, pokiaľ sa líšia od údajov o Zhotoviteľovi na Rekapitulácii stavby / (údaje se prenesú do ostatných zostav v danom liste) / b) Rekapitulácia rozpočtu / - potrebné Ostatné náklady / c) Celkové náklady za stavbu / - ceny na položkách / - množstvo, pokiaľ má žlté podfarbenie / - a v prípade potreby poznámku (tá je v skrytom stĺpci)					0,001
			Stavba:					Predĺženie pešieho a cyklistického chodníka v lokalite M.Sch. Trnavského č. 18-22					0,001
			JKSO:					KS:					0,001
			Miesto:					Bratislava					Dátum:			23. 9. 2021					0,001
				0,001
			Objednávateľ:					IČO:					0,001
				IČ DPH:					0,001
				0,001
			Zhotoviteľ:					IČO:			Vyplň údaj					0,001
				Vyplň údaj					IČ DPH:			Vyplň údaj					0,001
				False
			Projektant:					IČO:					False
				Atelier Palka, s.r.o. Koprivnická 9/E, 841 01 Bra					IČ DPH:					True
				0,01
			Spracovateľ:					IČO:					0,01
				Atelier Palka, s.r.o. Koprivnická 9/E, 841 01 Bra					IČ DPH:					True

			Poznámka:

			Cena bez DPH					0,00

				Sadzba dane					Základ dane					Výška dane
			DPH		základná					20,00%					0,00					0,00
				znížená					20,00%					0,00					0,00
				zákl. prenesená					20,00%					0,00					0,00
				zníž. prenesená					20,00%					0,00					0,00
				nulová					0,00%					0,00					0,00

			Cena s DPH					v				EUR					0,00

			Projektant					Spracovateľ

			Dátum a podpis:					Pečiatka					Dátum a podpis:					Pečiatka

			Objednávateľ					Zhotoviteľ

			Dátum a podpis:					Pečiatka					Dátum a podpis:					Pečiatka

		REKAPITULÁCIA OBJEKTOV STAVBY

		Kód:					0
		Stavba:					Predĺženie pešieho a cyklistického chodníka v lokalite M.Sch. Trnavského č. 18-22

		Miesto:					Bratislava					Dátum:				23. 9. 2021

		Objednávateľ:					Projektant:				Atelier Palka, s.r.o. Koprivnická 9/E, 841 01 Bra					Informatívne údaje z listov zákaziek
		Zhotoviteľ:					Spracovateľ:				Atelier Palka, s.r.o. Koprivnická 9/E, 841 01 Bra

		Kód					Popis					Cena bez DPH [EUR]					Cena s DPH [EUR]			Typ		z toho Ostat. / náklady [EUR]	DPH [EUR]	Normohodiny [h]	DPH základná [EUR]	DPH znížená [EUR]	DPH základná prenesená / [EUR]	DPH znížená prenesená / [EUR]	Základňa / DPH základná	Základňa / DPH znížená	Základňa / DPH zákl. prenesená	Základňa / DPH zníž. prenesená	Základňa / DPH nulová

		Náklady z rozpočtov					0,00					0,00					0,00	0,00	0,00000	0,00	0,00	0,00	0,00	0,00	0,00	0,00	0,00	0,00					D	0	###NOIMPORT###	IMPORT	{004da19b-d7e1-480e-934a-75bba91cb155}	{00000000-0000-0000-0000-000000000000}
/			1					Predĺženie pešieho a cyklistického chodníka v lokalite M.Sch. Trnavského č. 18-22					0,00					0,00			STA		0,00	0,00	0,00000	0,00	0,00	0,00	0,00	0,00	0,00	0,00	0,00	0,00					1		IMPORT	{ef7b407a-42a1-4d8f-8459-29c30ba96b27}	{004da19b-d7e1-480e-934a-75bba91cb155}					0

## 1_-_Predĺženie_pešieho_a____
				>> skryté stĺpce <<					{ef7b407a-42a1-4d8f-8459-29c30ba96b27}
				0
	KRYCÍ LIST ROZPOČTU					v --- nižšie sa nachádzajú doplnkové a pomocné údaje k zostavám --- v					False

	Stavba:
		Predĺženie pešieho a cyklistického chodníka v lokalite M.Sch. Trnavského č. 18-22
	Objekt:
		Predĺženie pešieho a cyklistického chodníka v lokalite M.Sch. Trnavského č. 18-22

	JKSO:					KS:
	Miesto:		Bratislava - Dubravka M.Sch. Trnavského č. 18-22			Dátum:	23. 9. 2021

	Objednávateľ:					IČO:
		Miestny úrad m.č.Bratislava-Dúbravka,Žatevná 2, BA				IČ DPH:

	Zhotoviteľ:					IČO:	Vyplň údaj
		Vyplň údaj				IČ DPH:	Vyplň údaj

	Projektant:					IČO:
		Atelier Palka, s.r.o. Koprivnická 9/E, 841 01 Bra				IČ DPH:

	Spracovateľ:					IČO:
		Atelier Palka, s.r.o. Koprivnická 9/E, 841 01 Bra				IČ DPH:

	Poznámka:

	Cena bez DPH					0,00

			Základ dane			Sadzba dane	Výška dane
	DPH	základná	0,00			20,00%	0,00
		znížená	0,00			20,00%	0,00
		zákl. prenesená	0,00			20,00%	0,00
		zníž. prenesená	0,00			20,00%	0,00
		nulová	0,00			0,00%	0,00

	Cena s DPH			v	EUR		0,00

	Projektant			Spracovateľ

	Dátum a podpis:		Pečiatka	Dátum a podpis:			Pečiatka

	Objednávateľ			Zhotoviteľ

	Dátum a podpis:		Pečiatka	Dátum a podpis:			Pečiatka

REKAPITULÁCIA ROZPOČTU

Stavba:
		Predĺženie pešieho a cyklistického chodníka v lokalite M.Sch. Trnavského č. 18-22
Objekt:
		Predĺženie pešieho a cyklistického chodníka v lokalite M.Sch. Trnavského č. 18-22

Miesto:			Bratislava - Dubravka M.Sch. Trnavského č. 18-22			Dátum:	23. 9. 2021

Objednávateľ:			Miestny úrad m.č.Bratislava-Dúbravka,Žatevná 2, BA			Projektant:	Atelier Palka, s.r.o. Koprivnická 9/E, 841 01 Bra
Zhotoviteľ:			Vyplň údaj			Spracovateľ:	Atelier Palka, s.r.o. Koprivnická 9/E, 841 01 Bra

Kód dielu - Popis					Cena celkom [EUR]

Náklady z rozpočtu					0,00					-1
	HSV - Práce a dodávky HSV					0,00
	1 - Zemné práce					0,00
	2 - Zakladanie					0,00
	4 - Vodorovné konštrukcie					0,00
	5 - Komunikácie					0,00
	9 - Ostatné konštrukcie a práce-búranie					0,00
	99 - Presun hmôt HSV					0,00
	VRN - Investičné náklady neobsiahnuté v cenách					0,00

ROZPOČET

Stavba:
		Predĺženie pešieho a cyklistického chodníka v lokalite M.Sch. Trnavského č. 18-22
Objekt:
		Predĺženie pešieho a cyklistického chodníka v lokalite M.Sch. Trnavského č. 18-22

Miesto:			Bratislava - Dubravka M.Sch. Trnavského č. 18-22			Dátum:	23. 9. 2021

Objednávateľ:			Miestny úrad m.č.Bratislava-Dúbravka,Žatevná 2, BA			Projektant:	Atelier Palka, s.r.o. Koprivnická 9/E, 841 01 Bra
Zhotoviteľ:			Vyplň údaj			Spracovateľ:	Atelier Palka, s.r.o. Koprivnická 9/E, 841 01 Bra

PČ	Typ	Kód	Popis	MJ	Množstvo	J.cena [EUR]	Cena celkom [EUR]	Cenová sústava			DPH	J. Nh [h]	Nh celkom [h]	J. hmotnosť [t]	Hmotnosť celkom [t]	J. suť [t]	Suť Celkom [t]
Náklady z rozpočtu					0,000					0,00000		728,17388		13,90768					D	-1					0,000
	D	HSV	Práce a dodávky HSV				0,000					0,00000		728,17388		13,90768					1		D	0				ROZPOCET					0,000
	D	1	Zemné práce				0,000					0,00000		0,01017		12,95580					1		D	1				ROZPOCET					0,000
1	K	113106121.S	Rozoberanie dlažby, z betónových alebo kamenin. dlaždíc, dosiek alebo tvaroviek, -0,13800t	m2	9,500		0,000				znížená		0,00000	0,00000	0,00000	0,13800	1,31100					4		K	2				ROZPOCET					0,00	0,00	0,00	0,00	0,00	2	0,000	4	-2122182412
	VV		"odstránenie betónovej vegetačnej dlažby" 9,50		9,500					VV	2	2	True	1	ROZPOCET
2	K	113205121.S	Vytrhanie obrúb betónových, cestných-0,29000t	m	28,720		0,000				znížená		0,00000	0,00000	0,00000	0,29000	8,32880					4		K	2				ROZPOCET					0,00	0,00	0,00	0,00	0,00	2	0,000	4	-1444135640
	VV		"odstránenie cestného obrubníka" 28,72		28,720					VV	2	2	True	1	ROZPOCET
3	K	113208111.S	Vytrhanie obrúb betonových, s vybúraním lôžka, záhonových, -0,04000t	m	25,900		0,000				znížená		0,00000	0,00000	0,00000	0,04000	1,03600					4		K	2				ROZPOCET					0,00	0,00	0,00	0,00	0,00	2	0,000	4	1529408788
	VV		"odstránenie parkového obrubníka" 25,90		25,900					VV	2	2	True	1	ROZPOCET
4	K	113307112.S	Odstránenie podkladu v ploche do 200 m2 z kameniva ťaženého, hr.100- 200mm, -0,24000t	m2	9,500		0,000				znížená		0,00000	0,00000	0,00000	0,24000	2,28000					4		K	2				ROZPOCET					0,00	0,00	0,00	0,00	0,00	2	0,000	4	1398829148
	VV		"odstránenie betónovej vegetačnej dlažby" 9,50		9,500					VV	2	2	True	1	ROZPOCET
5	K	121101111.S	Odstránenie ornice s vodor. premiestn. na hromady, so zložením na vzdialenosť do 100 m a do 100m3	m3	82,120		0,000				znížená		0,00000	0,00000	0,00000	0,00000	0,00000					4		K	2				ROZPOCET					0,00	0,00	0,00	0,00	0,00	2	0,000	4	-1491898613
	VV		"odhumusovania" 410,60*0,20		82,120					VV	2	2	True	1	ROZPOCET
6	K	121101112.S	Odstránenie ornice s premiestn. na hromady, so zložením na vzdialenosť do 100 m a do 1000 m3	m3	214,820		0,000				znížená		0,00000	0,00000	0,00000	0,00000	0,00000					4		K	2				ROZPOCET					0,00	0,00	0,00	0,00	0,00	2	0,000	4	633213471
	VV		"odstránenie ornice" 214,82		214,820					VV	2	2	True	1	ROZPOCET
7	K	122202202.S	Odkopávka a prekopávka nezapažená pre cesty, v hornine 3 nad 100 do 1000 m3	m3	128,800		0,000				znížená		0,00000	0,00000	0,00000	0,00000	0,00000					4		K	2				ROZPOCET					0,00	0,00	0,00	0,00	0,00	2	0,000	4	-1181719742
	VV		"výkop" 128,80		128,800					VV	2	2	True	1	ROZPOCET
8	K	122202209.S	Odkopávky a prekopávky nezapažené pre cesty. Príplatok za lepivosť horniny 3	m3	128,800		0,000				znížená		0,00000	0,00000	0,00000	0,00000	0,00000					4		K	2				ROZPOCET					0,00	0,00	0,00	0,00	0,00	2	0,000	4	1670353098
9	K	162201102.S	Vodorovné premiestnenie výkopku z horniny 1-4 nad 20-50m	m3	409,720		0,000				znížená		0,00000	0,00000	0,00000	0,00000	0,00000					4		K	2				ROZPOCET					0,00	0,00	0,00	0,00	0,00	2	0,000	4	-20772647
	VV		"dosypávka" 12,08		12,080					VV	2	2	True	0	ROZPOCET
	VV		"násyp" 152,81		152,810					VV	2	2	True	0	ROZPOCET
	VV		"úprava zelene" 199,85*0,20		39,970					VV	2	2	True	0	ROZPOCET
	VV		Medzisúčet odvoz na medziskládku		204,860					VV	2	3	True	0	ROZPOCET
	VV		"dosypávka" 12,08		12,080					VV	2	2	True	0	ROZPOCET
	VV		"násyp" 152,81		152,810					VV	2	2	True	0	ROZPOCET
	VV		"úprava zelene" 199,85*0,20		39,970					VV	2	2	True	0	ROZPOCET
	VV		Medzisúčet dovoz z medziskládky		204,860					VV	2	3	True	0	ROZPOCET
	VV		Súčet		409,720					VV	2	4	True	1	ROZPOCET
10	K	162501122.S	Vodorovné premiestnenie výkopku po spevnenej ceste z horniny tr.1-4, nad 100 do 1000 m3 na vzdialenosť do 3000 m	m3	220,880		0,000				znížená		0,00000	0,00000	0,00000	0,00000	0,00000					4		K	2				ROZPOCET					0,00	0,00	0,00	0,00	0,00	2	0,000	4	1412520362
	VV		"odhumusovania" 410,60*0,20		82,120					VV	2	2	True	0	ROZPOCET
	VV		"odstránenie ornice" 214,82		214,820					VV	2	2	True	0	ROZPOCET
	VV		"výkop" 128,80		128,800					VV	2	2	True	0	ROZPOCET
	VV		Medzisúčet		425,740					VV	2	3	True	0	ROZPOCET
	VV		"dosypávka" -12,08		-12,080					VV	2	2	True	0	ROZPOCET
	VV		"násyp" -152,81		-152,810					VV	2	2	True	0	ROZPOCET
	VV		Medzisúčet		-164,890					VV	2	3	True	0	ROZPOCET
	VV		"úprava zelene" -199,85*0,20		-39,970					VV	2	2	True	0	ROZPOCET
	VV		Súčet		220,880					VV	2	4	True	1	ROZPOCET
11	K	162501123.S	Vodorovné premiestnenie výkopku po spevnenej ceste z horniny tr.1-4, nad 100 do 1000 m3, príplatok k cene za každých ďalšich a začatých 1000 m	m3	4 859,360		0,000				znížená		0,00000	0,00000	0,00000	0,00000	0,00000					4		K	2				ROZPOCET					0,00	0,00	0,00	0,00	0,00	2	0,000	4	1618517072
	VV		220,88*22 'Prepočítané koeficientom množstva		4 859,360					VV	2	2	False	1	ROZPOCET
12	K	167101102.S	Nakladanie neuľahnutého výkopku z hornín tr.1-4 nad 100 do 1000 m3	m3	204,860		0,000				znížená		0,00000	0,00000	0,00000	0,00000	0,00000					4		K	2				ROZPOCET					0,00	0,00	0,00	0,00	0,00	2	0,000	4	2010643626
	VV		"dosypávka" 12,08		12,080					VV	2	2	True	0	ROZPOCET
	VV		"násyp" 152,81		152,810					VV	2	2	True	0	ROZPOCET
	VV		"úprava zelene" 199,85*0,20		39,970					VV	2	2	True	0	ROZPOCET
	VV		Medzisúčet dovoz z medziskládky		204,860					VV	2	3	True	0	ROZPOCET
	VV		Súčet		204,860					VV	2	4	True	1	ROZPOCET
13	K	171101105.S	Uloženie sypaniny do násypu súdržnej horniny s mierou zhutnenia nad 103 % podľa Proctor-Standard	m3	12,080		0,000				znížená		0,00000	0,00000	0,00000	0,00000	0,00000					4		K	2				ROZPOCET					0,00	0,00	0,00	0,00	0,00	2	0,000	4	-183663760
	VV		"dosypávka" 12,08		12,080					VV	2	2	True	1	ROZPOCET
14	K	171101141.S	Uloženie akýchkoľvek hornín do násypu na cesty	m3	152,810		0,000				znížená		0,00000	0,00000	0,00000	0,00000	0,00000					4		K	2				ROZPOCET					0,00	0,00	0,00	0,00	0,00	2	0,000	4	-1328762801
	VV		"násyp" 152,81		152,810					VV	2	2	True	1	ROZPOCET
15	K	1712012010.S	Uloženie sypaniny na staveništné skládky	m3	204,860		0,000				znížená		0,00000	0,00000	0,00000	0,00000	0,00000					4		K	2				ROZPOCET					0,00	0,00	0,00	0,00	0,00	2	0,000	4	13431230
	VV		"dosypávka" 12,08		12,080					VV	2	2	True	0	ROZPOCET
	VV		"násyp" 152,81		152,810					VV	2	2	True	0	ROZPOCET
	VV		"úprava zelene" 199,85*0,20		39,970					VV	2	2	True	0	ROZPOCET
	VV		Súčet		204,860					VV	2	4	True	1	ROZPOCET
16	K	171201202.S	Uloženie sypaniny na skládky nad 100 do 1000 m3	m3	220,880		0,000				znížená		0,00000	0,00000	0,00000	0,00000	0,00000					4		K	2				ROZPOCET					0,00	0,00	0,00	0,00	0,00	2	0,000	4	401179078
	VV		"odhumusovania" 410,60*0,20		82,120					VV	2	2	True	0	ROZPOCET
	VV		"odstránenie ornice" 214,82		214,820					VV	2	2	True	0	ROZPOCET
	VV		"výkop" 128,80		128,800					VV	2	2	True	0	ROZPOCET
	VV		Medzisúčet		425,740					VV	2	3	True	0	ROZPOCET
	VV		"dosypávka" -12,08		-12,080					VV	2	2	True	0	ROZPOCET
	VV		"násyp" -152,81		-152,810					VV	2	2	True	0	ROZPOCET
	VV		Medzisúčet		-164,890					VV	2	3	True	0	ROZPOCET
	VV		"úprava zelene" -199,85*0,20		-39,970					VV	2	2	True	0	ROZPOCET
	VV		Súčet		220,880					VV	2	4	True	1	ROZPOCET
17	K	171209002.S	Poplatok za skladovanie - zemina a kamenivo (17 05) ostatné	m3	220,880		0,000				znížená		0,00000	0,00000	0,00000	0,00000	0,00000					4		K	2				ROZPOCET					0,00	0,00	0,00	0,00	0,00	2	0,000	4	1443063595
18	K	180402111.S	Založenie trávnika parkového výsevom v rovine do 1:5	m2	199,850		0,000				znížená		0,00000	0,00000	0,00000	0,00000	0,00000					4		K	2				ROZPOCET					0,00	0,00	0,00	0,00	0,00	2	0,000	4	469751396
	VV		"úprava zelene" 199,85		199,850					VV	2	2	True	1	ROZPOCET
19	M	005720001400.S	Osivá tráv - semená parkovej zmesi	kg	10,172		0,000				znížená		0,00000	0,00100	0,01017	0,00000	0,00000					8		M	2				ROZPOCET					0,00	0,00	0,00	0,00	0,00	2	0,000	4	1824068667
	VV		199,85*0,0509 'Prepočítané koeficientom množstva		10,172					VV	2	2	False	1	ROZPOCET
20	K	181101102.S	Úprava pláne v hornine 1-4 so zhutnením	m2	375,420		0,000				znížená		0,00000	0,00000	0,00000	0,00000	0,00000					4		K	2				ROZPOCET					0,00	0,00	0,00	0,00	0,00	2	0,000	4	-1012707825
	VV		"úprava zemnej pláne" 375,42		375,420					VV	2	2	True	1	ROZPOCET
21	K	182001131.S	Plošná úprava terénu pri nerovnostiach terénu nad 150-200 mm v rovine alebo na svahu do 1:5	m2	199,850		0,000				znížená		0,00000	0,00000	0,00000	0,00000	0,00000					4		K	2				ROZPOCET					0,00	0,00	0,00	0,00	0,00	2	0,000	4	846509246
	VV		"úprava zelene" 199,85		199,850					VV	2	2	True	1	ROZPOCET
22	K	183403153.S	Obrobenie pôdy hrabaním v rovine alebo na svahu do 1:5	m2	599,550		0,000				znížená		0,00000	0,00000	0,00000	0,00000	0,00000					4		K	2				ROZPOCET					0,00	0,00	0,00	0,00	0,00	2	0,000	4	2082666572
	VV		"úprava zelene" 199,85*(1+1+1)		599,550					VV	2	2	True	1	ROZPOCET
23	K	183403161.S	Obrobenie pôdy valcovaním v rovine alebo na svahu do 1:5	m2	199,850		0,000				znížená		0,00000	0,00000	0,00000	0,00000	0,00000					4		K	2				ROZPOCET					0,00	0,00	0,00	0,00	0,00	2	0,000	4	-1478411592
	VV		"úprava zelene" 199,85		199,850					VV	2	2	True	1	ROZPOCET
	D	2	Zakladanie				0,000					0,00000		0,00000		0,00000					1		D	1				ROZPOCET					0,000
24	K	215901101.S	Zhutnenie podložia z rastlej horniny 1 až 4 pod násypy, z hornina súdržných do 92 % PS a nesúdržných	m2	875,450		0,000				znížená		0,00000	0,00000	0,00000	0,00000	0,00000					4		K	2				ROZPOCET					0,00	0,00	0,00	0,00	0,00	2	0,000	4	970079664
	VV		"chodník na existujúcej vozovke" 290,75		290,750					VV	2	2	True	0	ROZPOCET
	VV		"chodník na zeleni" 327,10		327,100					VV	2	2	True	0	ROZPOCET
	VV		"priečny prah" 57,75		57,750					VV	2	2	True	0	ROZPOCET
	VV		"úprava zelene" 199,85		199,850					VV	2	2	True	0	ROZPOCET
	VV		Súčet		875,450					VV	2	4	True	1	ROZPOCET
	D	4	Vodorovné konštrukcie				0,000					0,00000		109,39315		0,00000					1		D	1				ROZPOCET					0,000
25	K	451577777.S	Podklad pod dlažbu v ploche vodorovnej alebo v sklone do 1:5 hr. 30-100 mm z kameniva ťaženého	m2	675,600		0,000				znížená		0,00000	0,16192	109,39315	0,00000	0,00000					4		K	2				ROZPOCET					0,00	0,00	0,00	0,00	0,00	2	0,000	4	1155759601
	VV		"chodník na existujúcej vozovke" 290,75		290,750					VV	2	2	True	0	ROZPOCET
	VV		"chodník na zeleni" 327,10		327,100					VV	2	2	True	0	ROZPOCET
	VV		"priečny prah" 57,75		57,750					VV	2	2	True	0	ROZPOCET
	VV		Súčet		675,600					VV	2	4	True	1	ROZPOCET
	D	5	Komunikácie				0,000					0,00000		535,94107		0,00000					1		D	1				ROZPOCET					0,000
26	K	564710110.S	Podklad alebo kryt z kameniva hrubého drveného veľ. 8-16 mm s rozprestretím a zhutnením hr. 40 mm	m2	290,750		0,000				znížená		0,00000	0,10600	30,81950	0,00000	0,00000					4		K	2				ROZPOCET					0,00	0,00	0,00	0,00	0,00	2	0,000	4	-2042220671
	VV		"chodník na existujúcej vozovke" 290,75		290,750					VV	2	2	True	1	ROZPOCET
27	K	564861114.S	Podklad zo štrkodrviny s rozprestretím a zhutnením, po zhutnení hr. 230 mm	m2	327,100		0,000				znížená		0,00000	0,42532	139,12217	0,00000	0,00000					4		K	2				ROZPOCET					0,00	0,00	0,00	0,00	0,00	2	0,000	4	-926160169
	VV		"chodník na zeleni" 327,10		327,100					VV	2	2	True	1	ROZPOCET
28	K	567122114.S	Podklad z kameniva stmeleného cementom s rozprestretím a zhutnením, CBGM C 8/10 (C 6/8), po zhutnení hr. 150 mm	m2	57,750		0,000				znížená		0,00000	0,35914	20,74034	0,00000	0,00000					4		K	2				ROZPOCET					0,00	0,00	0,00	0,00	0,00	2	0,000	4	2018421075
	VV		"priečny prah" 57,75		57,750					VV	2	2	True	1	ROZPOCET
29	K	573211111.S	Postrek asfaltový spojovací bez posypu kamenivom z asfaltu cestného	m2	382,800		0,000				znížená		0,00000	0,00071	0,27179	0,00000	0,00000					4		K	2				ROZPOCET					0,00	0,00	0,00	0,00	0,00	2	0,000	4	-447621611
	VV		"nový asfaltový kryt" 382,80		382,800					VV	2	2	True	1	ROZPOCET
30	K	573411310.S	Náter dvojvrstvový penetračný	m2	57,750		0,000				znížená		0,00000	0,01142	0,65951	0,00000	0,00000					4		K	2				ROZPOCET					0,00	0,00	0,00	0,00	0,00	2	0,000	4	1082854230
	VV		"priečny prah" 57,75		57,750					VV	2	2	True	1	ROZPOCET
31	K	577134351.S	Asfaltový betón vrstva obrusná alebo ložná AC 16 z modifik. asfaltu tr. I, po zhutnení hr. 30 mm	m2	382,800		0,000				znížená		0,00000	0,10373	39,70784	0,00000	0,00000					4		K	2				ROZPOCET					0,00	0,00	0,00	0,00	0,00	2	0,000	4	189503868
	VV		"nový asfaltový kryt" 382,80		382,800					VV	2	2	True	1	ROZPOCET
32	K	577164351.S1	Doplnenie asfaltovej vrstvy vozovky	m2	2,925		0,000				znížená		0,00000	0,18152	0,53095	0,00000	0,00000					4		K	2				ROZPOCET					0,00	0,00	0,00	0,00	0,00	2	0,000	4	170895896
	VV		"doplnenie asfaltovej vrstvy vozovky pri priečnom pruhu " 19,50*0,15		2,925					VV	2	2	True	1	ROZPOCET
33	K	596911222.S	Kladenie betónovej zámkovej dlažby pozemných komunikácií hr. 80 mm pre peších nad 50 do 100 m2 so zriadením lôžka z kameniva hr. 50 mm	m2	57,750		0,000				znížená		0,00000	0,13800	7,96950	0,00000	0,00000					4		K	2				ROZPOCET					0,00	0,00	0,00	0,00	0,00	2	0,000	4	1150358719
	VV		"priečny prah" 57,75		57,750					VV	2	2	True	1	ROZPOCET
34	M	592460008500.S	Dlažba betónová hr.80 mm, prírodná (Casa di Campo alebo ekvivalent, špecifikovanej v prílohách č. 6 a 7 )	m2	58,905		0,000				znížená		0,00000	0,18400	10,83852	0,00000	0,00000					8		M	2				ROZPOCET					0,00	0,00	0,00	0,00	0,00	2	0,000	4	-763986051
	VV		57,75*1,02 'Prepočítané koeficientom množstva		58,905					VV	2	2	False	1	ROZPOCET
35	K	596911223.S	Kladenie betónovej zámkovej dlažby pozemných komunikácií hr. 80 mm pre peších nad 100 do 300 m2 so zriadením lôžka z kameniva hr. 50 mm	m2	290,750		0,000				znížená		0,00000	0,13800	40,12350	0,00000	0,00000					4		K	2				ROZPOCET					0,00	0,00	0,00	0,00	0,00	2	0,000	4	-793514535
	VV		"chodník na existujúcej vozovke" 290,75		290,750					VV	2	2	True	1	ROZPOCET
36	M	592460008500.S	Dlažba betónová hr.80 mm, prírodná (Casa di Campo alebo ekvivalent, špecifikovanej v prílohách č. 6 a 7 )	m2	296,565		0,000				znížená		0,00000	0,18400	54,56796	0,00000	0,00000					8		M	2				ROZPOCET					0,00	0,00	0,00	0,00	0,00	2	0,000	4	-205765737
	VV		290,75*1,02 'Prepočítané koeficientom množstva		296,565					VV	2	2	False	1	ROZPOCET
37	K	596911224.S	Kladenie betónovej zámkovej dlažby pozemných komunikácií hr. 80 mm pre peších nad 300 m2 so zriadením lôžka z kameniva hr. 50 mm	m2	327,100		0,000				znížená		0,00000	0,13800	45,13980	0,00000	0,00000					4		K	2				ROZPOCET					0,00	0,00	0,00	0,00	0,00	2	0,000	4	1423902813
	VV		"chodník na zeleni" 327,10		327,100					VV	2	2	True	1	ROZPOCET
38	M	592460008500.S	Dlažba betónová hr.80 mm, prírodná (Casa di Campo alebo ekvivalent, špecifikovanej v prílohách č. 6 a 7 )	m2	327,100		0,000				znížená		0,00000	0,18400	60,18640	0,00000	0,00000					8		M	2				ROZPOCET					0,00	0,00	0,00	0,00	0,00	2	0,000	4	688782552
39	K	596911229	Príplatok za kladenie betónovej zámkovej dlažby do vzorov	m2	617,850		0,000				znížená		0,00000	0,13800	85,26330	0,00000	0,00000					4		K	2				ROZPOCET					0,00	0,00	0,00	0,00	0,00	2	0,000	4	2133610586
	VV		"chodník na zeleni" 327,10		327,100					VV	2	2	True	0	ROZPOCET
	VV		"chodník na existujúcej vozovke" 290,75		290,750					VV	2	2	True	0	ROZPOCET
	VV		Súčet		617,850					VV	2	4	True	1	ROZPOCET
	D	9	Ostatné konštrukcie a práce-búranie				0,000					0,00000		82,82948		0,95188					1		D	1				ROZPOCET					0,000
40	K	916561211.S	Osadenie záhonového alebo parkového obrubníka betónového, do lôžka zo suchého betónu tr. C 12/15 s bočnou oporou	m	199,540		0,000				znížená		0,00000	0,09925	19,80435	0,00000	0,00000					4		K	2				ROZPOCET					0,00	0,00	0,00	0,00	0,00	2	0,000	4	1395046771
	VV		"parkový obrubník" 199,54		199,540					VV	2	2	True	1	ROZPOCET
41	M	592170001800.S	Obrubník parkový, lxšxv 1000x50x200 mm, prírodný	ks	201,535		0,000				znížená		0,00000	0,02300	4,63531	0,00000	0,00000					8		M	2				ROZPOCET					0,00	0,00	0,00	0,00	0,00	2	0,000	4	1911186555
	VV		199,54*1,01 'Prepočítané koeficientom množstva		201,535					VV	2	2	False	1	ROZPOCET
42	K	91773311.S	Osadenie betón. obrubníka lepeného	m	84,790		0,000				znížená		0,00000	0,17015	14,42702	0,00000	0,00000					4		K	2				ROZPOCET					0,00	0,00	0,00	0,00	0,00	2	0,000	4	-868415012
	VV		"lepený obrubník" 84,79		84,790					VV	2	2	True	1	ROZPOCET
43	M	59217000240	Obrubník lepený 1000/150/150	ks	85,638		0,000				znížená		0,00000	0,06500	5,56647	0,00000	0,00000					8		M	2				ROZPOCET					0,00	0,00	0,00	0,00	0,00	2	0,000	4	-1880726365
	VV		84,79*1,01 'Prepočítané koeficientom množstva		85,638					VV	2	2	False	1	ROZPOCET
44	K	917862112.S	Osadenie chodník. obrubníka betónového stojatého do lôžka z betónu prosteho tr. C 16/20 s bočnou oporou	m	65,850		0,000				znížená		0,00000	0,12662	8,33793	0,00000	0,00000					4		K	2				ROZPOCET					0,00	0,00	0,00	0,00	0,00	2	0,000	4	245666290
	VV		"betónový obrubník cestný" 65,85		65,850					VV	2	2	True	1	ROZPOCET
45	M	592170002200.S	Obrubník cestný, lxšxv 1000x150x260 mm, skosenie 120/40 mm	ks	66,509		0,000				znížená		0,00000	0,08500	5,65327	0,00000	0,00000					8		M	2				ROZPOCET					0,00	0,00	0,00	0,00	0,00	2	0,000	4	-808352780
	VV		65,85*1,01 'Prepočítané koeficientom množstva		66,509					VV	2	2	False	1	ROZPOCET
46	K	918101121.S	Lôžko pod obrubníky, krajníky alebo obruby z dlažobných kociek zo suchého betónu tr. C 12/15	m3	10,925		0,000				znížená		0,00000	2,23210	24,38569	0,00000	0,00000					4		K	2				ROZPOCET					0,00	0,00	0,00	0,00	0,00	2	0,000	4	515002918
	VV		"betónový obrubník cestný" 65,85*0,30*0,25		4,939					VV	2	2	True	0	ROZPOCET
	VV		"parkový obrubník" 199,54*0,20*0,15		5,986					VV	2	2	True	0	ROZPOCET
	VV		Súčet		10,925					VV	2	4	True	1	ROZPOCET
47	K	919724220.S	Zarezanie a zatesnenie škár	m	97,900		0,000				znížená		0,00000	0,00018	0,01762	0,00000	0,00000					4		K	2				ROZPOCET					0,00	0,00	0,00	0,00	0,00	2	0,000	4	1874650583
	VV		"zarezanie a zatesnenie škár" 97,90		97,900					VV	2	2	True	1	ROZPOCET
48	K	919733111.S	Úprava povrchu asfaltového krytu brúsením hr. do 2 mm -t.0,005	m2	61,300		0,000				znížená		0,00000	0,00003	0,00184	0,00500	0,30650					4		K	2				ROZPOCET					0,00	0,00	0,00	0,00	0,00	2	0,000	4	-1607550556
	VV		"zarovnanie nerovnosti na exist vozovke" 61,30		61,300					VV	2	2	True	1	ROZPOCET
49	K	9389020711	Očistenie povrchu vozovkystlačeným vzduchom - škáry	m	1 914,000		0,000				znížená		0,00000	0,00000	0,00000	0,00000	0,00000					4		K	2				ROZPOCET					0,00	0,00	0,00	0,00	0,00	2	0,000	4	-401421375
	VV		"vyčistenie vozovky pod novým asf. krytom" 382,80/0,2		1 914,000					VV	2	2	True	1	ROZPOCET
50	K	952901412.S	Vyčistenie vonkajších objektov	m2	875,450		0,000				znížená		0,00000	0,00000	0,00000	0,00000	0,00000					4		K	2				ROZPOCET					0,00	0,00	0,00	0,00	0,00	2	0,000	4	-963793934
	VV		"chodník na existujúcej vozovke" 290,75		290,750					VV	2	2	True	0	ROZPOCET
	VV		"chodník na zeleni" 327,10		327,100					VV	2	2	True	0	ROZPOCET
	VV		"priečny prah" 57,75		57,750					VV	2	2	True	0	ROZPOCET
	VV		"úprava zelene" 199,85		199,850					VV	2	2	True	0	ROZPOCET
	VV		Súčet		875,450					VV	2	4	True	1	ROZPOCET
51	K	966005111.S	Rozobratie cestného zábradlia s betónovými pätkami, -0,03500t	m	10,580		0,000				znížená		0,00000	0,00000	0,00000	0,03500	0,37030					4		K	2				ROZPOCET					0,00	0,00	0,00	0,00	0,00	2	0,000	4	1293412879
	VV		"buranie ocelového cestného zábradia" 10,58		10,580					VV	2	2	True	1	ROZPOCET
52	K	966006211.S	Odstránenie (demontáž) zvislej dopravnej značky zo stĺpov, stĺpikov alebo konzol, -0,00400t	ks	1,000		0,000				znížená		0,00000	0,00000	0,00000	0,00400	0,00400					4		K	2				ROZPOCET					0,00	0,00	0,00	0,00	0,00	2	0,000	4	-646034101
	VV		"odstránenie zvislej dopravnej značky" 1		1,000					VV	2	2	True	1	ROZPOCET
53	K	966008110.S	Odstránenie betónového žľabu, -0,075300t	m	3,600		0,000				znížená		0,00000	0,00000	0,00000	0,07530	0,27108					4		K	2				ROZPOCET					0,00	0,00	0,00	0,00	0,00	2	0,000	4	-904291092
	VV		"odstránenie betónového žľabu" 3,60		3,600					VV	2	2	True	1	ROZPOCET
54	K	979082213.S	Vodorovná doprava sutiny so zložením a hrubým urovnaním na vzdialenosť do 1 km	t	13,908		0,000				znížená		0,00000	0,00000	0,00000	0,00000	0,00000					4		K	2				ROZPOCET					0,00	0,00	0,00	0,00	0,00	2	0,000	4	-1732065571
55	K	979082219.S	Príplatok k cene za každý ďalší aj začatý 1 km nad 1 km pre vodorovnú dopravu sutiny	t	333,792		0,000				znížená		0,00000	0,00000	0,00000	0,00000	0,00000					4		K	2				ROZPOCET					0,00	0,00	0,00	0,00	0,00	2	0,000	4	2032965476
	VV		13,908*24 'Prepočítané koeficientom množstva		333,792					VV	2	2	False	1	ROZPOCET
56	K	979087212.S	Nakladanie na dopravné prostriedky pre vodorovnú dopravu sutiny	t	13,908		0,000				znížená		0,00000	0,00000	0,00000	0,00000	0,00000					4		K	2				ROZPOCET					0,00	0,00	0,00	0,00	0,00	2	0,000	4	-1204478277
57	K	979089012.S	Poplatok za skladovanie - betón, tehly, dlaždice (17 01) ostatné	t	13,908		0,000				znížená		0,00000	0,00000	0,00000	0,00000	0,00000					4		K	2				ROZPOCET					0,00	0,00	0,00	0,00	0,00	2	0,000	4	-24906536
	D	99	Presun hmôt HSV				0,000					0,00000		0,00000		0,00000					1		D	1				ROZPOCET					0,000
58	K	998223011.S	Presun hmôt pre pozemné komunikácie s krytom dláždeným (822 2.3, 822 5.3) akejkoľvek dĺžky objektu	t	728,174		0,000				znížená		0,00000	0,00000	0,00000	0,00000	0,00000					4		K	2				ROZPOCET					0,00	0,00	0,00	0,00	0,00	2	0,000	4	1494229172
	D	VRN	Investičné náklady neobsiahnuté v cenách				0,000					0,00000		0,00000		0,00000					5		D	0				ROZPOCET					0,000
59	K	000700011.S	Dopravné náklady - objektivizácia dopravných nákladov materiálov	%			0,000				znížená		0,00000	0,00000	0,00000	0,00000	0,00000					1024		K	1				ROZPOCET					0,00	0,00	0,00	0,00	0,00	2	0,000	1024	-216600974
60	K	001000034.S	Inžinierska činnosť - skúšky a revízie ostatné skúšky	%			0,000				znížená		0,00000	0,00000	0,00000	0,00000	0,00000					1024		K	1				ROZPOCET					0,00	0,00	0,00	0,00	0,00	2	0,000	1024	1617243559
61	K	001400046.S	Ostatné náklady stavby - uvedenie do prevádzky	%			0,000				znížená		0,00000	0,00000	0,00000	0,00000	0,00000					1024		K	1				ROZPOCET					0,00	0,00	0,00	0,00	0,00	2	0,000	1024	-1807090838