## Herné_prvky
Príloha č. 3 (Vyplní uchádzač)

Herný prvok - 1 kus
Technická špecifikácia	Uchádzač	Uchádzač uvedie názov spoločnosti
	Názov/typové označenie výrobku	Uchádzač uvedie názov/typové označenie výrobku
	Výrobca	Uchádzač uvedie názov výrobcu
Názov herného prvku	Technické parametre	Požadovaná hodnota	Hodnota parametra predkladateľa ponuky
Hojdačka reťazová, dvojmiestna, výška pádu 1,4 m	Oceľová konštrukcia s protikoróznou úpravou	ÁNO	Uchádzač uvedie ponúkaný parameter (ÁNO/NIE)
	Oceľová konšrtukcia o priemere nosníkov	10x10 cm	Uchádzač uvedie ponúkaný parameter (konkrétne ponúkané rozmery)
	Oceľová konštrukcia s húrbkou nosníkov	min. 15 mm	Uchádzač uvedie ponúkaný parameter (konkrétne ponúkané rozmery)
	Oceľová konštrukcia maľovaná práškovo	ÁNO	Uchádzač uvedie ponúkaný parameter (ÁNO/NIE)
	Oceľová konštrukcia s ochrannými plastovými krytkami	ÁNO	Uchádzač uvedie ponúkaný parameter (ÁNO/NIE)
	Výška pádu 1,4 metra	ÁNO	Uchádzač uvedie ponúkaný parameter (ÁNO/NIE)
	Rozmery prvku	min. 1,8 x 3,2 x 2,4m	Uchádzač uvedie ponúkaný parameter (ÁNO/NIE)
	Bezpečnostná zóna prvku	min. 8,32 x 3 m	Uchádzač uvedie ponúkaný parameter (konkrétne ponúkané rozmery)
	Ochranné kryty spojovacích šróbov a konštrukcií	ÁNO	Uchádzač uvedie ponúkaný parameter (ÁNO/NIE)
	Reťaze	nerezové	Uchádzač uvedie ponúkaný parameter (ÁNO/NIE)
	Sedáky	1xklasik, 1xbaby	Uchádzač uvedie ponúkaný parameter (ÁNO/NIE)
	Norma STN EN 1176	ÁNO	Uchádzač uvedie ponúkaný parameter (ÁNO/NIE)
	Norma STN EN 1177	ÁNO	Uchádzač uvedie ponúkaný parameter (ÁNO/NIE)

EPDM - bezpečnostný liaty povrch
Technická špecifikácia	Uchádzač	Uchádzač uvedie názov spoločnosti
	Názov/typové označenie výrobku	Uchádzač uvedie názov/typové označenie výrobku
	Výrobca	Uchádzač uvedie názov výrobcu
Názov	Technické parametre	Požadovaná hodnota	Hodnota parametra predkladateľa ponuky
EPDM bezpečnostný liaty povrch zodpovedajúci výške pádu 1,4 metra, liaty priamo na asfaltovú plochu	Hrúbka liateho povrchu EPDM	30+10 mm	Uchádzač uvedie ponúkaný parameter (ÁNO/NIE)
	Norma STN EN 1176	ÁNO	Uchádzač uvedie ponúkaný parameter (ÁNO/NIE)
	Norma STN EN 1177	ÁNO	Uchádzač uvedie ponúkaný parameter (ÁNO/NIE)

Ďalšie požiadavky na predmet zákazky
Názov požiadavky	Uchádzač	Uchádzač uvedie názov spoločnosti
	Požadovaná hodnota	Hodnota parametra predkladateľa ponuky
Dodanie hracích prvkov	ÁNO	Uchádzač uvedie ponúkaný parameter (ÁNO/NIE súčasť cenovej ponuky)
Vykládka hracích prvkov	ÁNO	Uchádzač uvedie ponúkaný parameter (ÁNO/NIE súčasť cenovej ponuky)
Výkopové práce, montáž a kotvenie hracích prvkov, odvoz a likvidácia hmôt	ÁNO	Uchádzač uvedie ponúkaný parameter (ÁNO/NIE súčasť cenovej ponuky)
Vyspravenie asfaltovej plochy pod EPDM povrch, dobetónovanie povrchu, odvoz betónového kvádra hmotnosti 300 kg	ÁNO	Uchádzač uvedie ponúkaný parameter (ÁNO/NIE súčasť cenovej ponuky)
Záručná doba	kovové časti 5 rokov	Uchádzač uvedie ponúkaný parameter (ÁNO/NIE súčasť cenovej ponuky)
	laná 3 roky	Uchádzač uvedie ponúkaný parameter (ÁNO/NIE súčasť cenovej ponuky)
	HDPE komponenty 4 roky	Uchádzač uvedie ponúkaný parameter (ÁNO/NIE súčasť cenovej ponuky)
	ostatné časti herných prvkov 24 mesiacov	Uchádzač uvedie ponúkaný parameter (ÁNO/NIE súčasť cenovej ponuky)