## Špecifikácia_her_prvkov
Príloha č. 3

Herný prvok č. 1 - Herná inkluzívna zostava + pohyblivá lavica
Technická špecifikácia	Uchádzač	Uchádzač uvedie názov spoločnosti
	Názov/typové označenie výrobku	Uchádzač uvedie názov/typové označenie výrobku
	Výrobca	Uchádzač uvedie názov výrobcu
Názov herného prvku	Technické parametre	Požadovaná hodnota	Hodnota parametra predkladateľa ponuky
Herná zostava určená aj pre inkluzívne využitie, zložená z šmýkalky, lezeckej steny, nájazdovej plošiny, edukačných prvkov, pohyblivej lavice...	minimálne 12 ks nerezových stĺpov	ÁNO	Uchádzač uvedie ponúkaný parameter (ÁNO/NIE)
	základná konštrukcia - stĺpy nerezové, hrúbka min. 2mm	min. ø 114 mm (max.povolené rozpätie +- 1mm)	Uchádzač uvedie ponúkaný parameter (konkrétne ponúkané rozmery)
	oblúkové krytky stĺpov vyrobené z pevného plastu	ÁNO	Uchádzač uvedie ponúkaný parameter (ÁNO/NIE)
	minimálne 6ks trojuholníkových podest, pokrytých min. 10 mm hrubou protišmykovou HPL platňou	ÁNO	Uchádzač uvedie ponúkaný parameter (ÁNO/NIE)
	osová vzdialenosť podest 115 mm	ÁNO	Uchádzač uvedie ponúkaný parameter (ÁNO/NIE)
	medzipodestový rebrík, pozostávajúci z minimálne dvoch rúrok s priemerom minimálne 33,7 mm, s hrúbkou steny minimálne 2 mm, dĺžka minimálne 990 mm. / Masívne objímky na stĺpoch vyrobené z hliníka, maľované práškovo, pre stĺpiky s priemerom minimálne 114 mm, množstvo objímok minimálne 40 ks a minimálne 14 ks podestových.	ÁNO	Uchádzač uvedie ponúkaný parameter (ÁNO/NIE)
	bariérky HPL	hrúbka min. 10 mm	Uchádzač uvedie ponúkaný parameter (konkrétne ponúkané rozmery)
	bezbariérové nájazdové plošiny s rámom z pozinkovanej ocele, maľované práškovo, opláštený HPL protišmykovouo doskou hrúby 10 mm	min. 2ks	Uchádzač uvedie ponúkaný parameter (konkrétne ponúkané rozmery)
	rozmer plošiny	min. dĺžka 180 cm (max.povolené rozpätie +- 1cm)	Uchádzač uvedie ponúkaný parameter (konkrétne ponúkané rozmery)
	zábradlie plošiny z nerezovej rúry s priemerom minimálne 33,6, s hrúbkou steny minimálne 2 mm, dĺžka minimálne 1650 mm, osová šírka minimálne 115 mm.	ÁNO	Uchádzač uvedie ponúkaný parameter (ÁNO/NIE)
	doplnkové časti na paneloch - rámy z minimálne 15 mm hrúbky HDPE dosky, upevňovacie rúrky z nerezovej ocele, s dĺžkou minimálne 990 mm, priemer minimálne 33,6, s hrúbkou steny minimálne 2 mm, upevňovacie úchytky z pevného plastu.	ÁNO	Uchádzač uvedie ponúkaný parameter (ÁNO/NIE)
	Edukačné hracie panely z minimálne 10 mm hrubej HPL dosky	4 ks	Uchádzač uvedie ponúkaný parameter (ÁNO/NIE)
	Edukačné hry – matematická hra s pohyblivými časťami hry, počítadlo, okienka, piškvorky.	ÁNO	Uchádzač uvedie ponúkaný parameter (ÁNO/NIE)
	Šmýkalka otvorená, materiál LLDPE, z minimálne troch častí.	ÁNO	Uchádzač uvedie ponúkaný parameter (ÁNO/NIE)
	Pohyblivá lavica materiál LLDPE, rozmer	min. 1500x400 mm (max.povolené rozpätie +- 1mm)	Uchádzač uvedie ponúkaný parameter (konkrétne ponúkané rozmery)
	Balančné pružiny z pružinovej ocele hrubej minimálne 18 mm, minimálne 7,5 závitov, priemer pružiny je minimálne 180 mm, výška minimálne 360 mm	ÁNO	Uchádzač uvedie ponúkaný parameter (ÁNO/NIE)
	Lezecká stena s úchytmi - rám vyrobený z pozinkovanej ocele, povrchovo upravený práškovou farbou, pokrytý protišmykovou doskou z HPL hrúbky minimálne 10 mm s lezeckými kameňmi.	ÁNO	Uchádzač uvedie ponúkaný parameter (ÁNO/NIE)
	otáčajúce prvky piškvorky OX z LLDPE	12 ks prvkov OX	Uchádzač uvedie ponúkaný parameter (konkrétne ponúkané rozmery)
	Okienka vo vzdelávacom paneli sú z minimálne 5 mm hrubého plexiskla v množstve minimálne 3 ks.	ÁNO	Uchádzač uvedie ponúkaný parameter (ÁNO/NIE)
	Minimálne 3 komplety rámu zužujúceho sa zábradlia pri výstupoch na zostavu je z nehrdzavejúcej ocele, rúrka priemer minimálne 33,7 mm, s hrúbkou steny 2 mm, výška minimálne 400 mm	ÁNO	Uchádzač uvedie ponúkaný parameter (ÁNO/NIE)
	Všetky šróby sú nerezové, skryté v pevných plastových krytkách.	ÁNO	Uchádzač uvedie ponúkaný parameter (ÁNO/NIE)
	Rozmery ochrannej zóny	min. 978x939 cm (max.povolené rozpätie +- 1cm)	Uchádzač uvedie ponúkaný parameter (konkrétne ponúkané rozmery)
	Rozmery prvku DxŠxV:	min. 633x645x180 cm (max.povolené rozpätie +- 1cm)	Uchádzač uvedie ponúkaný parameter (konkrétne ponúkané rozmery)

Herný prvok č. 2 - Inkluzívny kolotoč
Technická špecifikácia	Uchádzač	Uchádzač uvedie názov spoločnosti
	Názov/typové označenie výrobku	Uchádzač uvedie názov/typové označenie výrobku
	Výrobca	Uchádzač uvedie názov výrobcu
Názov herného prvku	Technické parametre	Požadovaná hodnota	Hodnota parametra predkladateľa ponuky
Kolotoč určený aj pre inkluzívne využitie, nástup z dvoch strán kolotoča.	Konštrukcia nerezová	ÁNO	Uchádzač uvedie ponúkaný parameter (ÁNO/NIE)
	Plošina/podlaha z protišmykovej HPL dosky	hrúbka min. 13mm (max.povolené rozpätie +- 1mm)	Uchádzač uvedie ponúkaný parameter (konkrétne ponúkané rozmery)
	Lavičky kolotoča HPL	ÁNO	Uchádzač uvedie ponúkaný parameter (ÁNO/NIE)
	Rozmery prvku	min. ø 249 cm (max.povolené rozpätie +- 1cm)	Uchádzač uvedie ponúkaný parameter (konkrétne ponúkané rozmery)
	Rozmery ochrannej zóny	min. ø 649 cm (max.povolené rozpätie +- 1cm)	Uchádzač uvedie ponúkaný parameter (konkrétne ponúkané rozmery)

Herný prvok č. 3 -Trampolína – 3 ks
Technická špecifikácia	Uchádzač	Uchádzač uvedie názov spoločnosti
	Názov/typové označenie výrobku	Uchádzač uvedie názov/typové označenie výrobku
	Výrobca	Uchádzač uvedie názov výrobcu
Názov herného prvku	Technické parametre	Požadovaná hodnota	Hodnota parametra predkladateľa ponuky
Zemná trampolína v puzdre	Konštrukcia vyrobená z minimálne 1,5 mm hrúbky pozinkovaného plechu a dodatočné výstuhy z minimálne 3 mm pozinkovaného plechu	ÁNO	Uchádzač uvedie ponúkaný parameter (ÁNO/NIE)
	Výplň na skákanie z kvalitnej plastovej výplne s oceľovým pozinkovaným lanom.	ÁNO	Uchádzač uvedie ponúkaný parameter (ÁNO/NIE)
	Skákacia podložka z plastových lamiel s hrúbkou steny minimálne 5 mm a rozmermi minimálne 25 x 40 / mm, lamely sú spojené oceľovým lanom v PVC plášti s hrúbkou minimálne 5 mm,	ÁNO	Uchádzač uvedie ponúkaný parameter (ÁNO/NIE)
	Pozinkované oceľové pružiny, hrúbky min. 3,5 mm	dĺžka min. 155 mm drôt (max.povolené rozpätie +- 1mm)	Uchádzač uvedie ponúkaný parameter (konkrétne ponúkané rozmery)
	Pripevnenie pružín k puzdru pomocou oceľových profilov s hrúbkou minimálne 3 mm, rozostup pružín / každých 50-65 mm (minimálne 15-20 pružín na 1 meter)	ÁNO	Uchádzač uvedie ponúkaný parameter (ÁNO/NIE)
	Rám po obvode trampolíny amortizujúci pád s hrúbkou minimálne 40 mm vyrobený z granúl SBR (základná / vrstva) a EPDM (povrchová vrstva odolná voči poveternostným vplyvom).	ÁNO	Uchádzač uvedie ponúkaný parameter (ÁNO/NIE)
	Trampolína je inštalovaná v / zemi na betónových základových blokoch.	ÁNO	Uchádzač uvedie ponúkaný parameter (ÁNO/NIE)
	Rozmery plochy na skákanie pre 1 ks trampolíny:	min. ø 80 cm (max.povolené rozpätie +- 1cm)	Uchádzač uvedie ponúkaný parameter (konkrétne ponúkané rozmery)
	Veľkosť rámu pre 1 ks trampolíny	min. ø 144 cm (max.povolené rozpätie +- 1cm)	Uchádzač uvedie ponúkaný parameter (konkrétne ponúkané rozmery)
	Rozmery ochrannej zóny	min. 524x504 cm (max.povolené rozpätie +-2cm)	Uchádzač uvedie ponúkaný parameter (konkrétne ponúkané rozmery)
	Uloženie trampolín do tvaru podľa požiadaviek návrhu.	ÁNO	Uchádzač uvedie ponúkaný parameter (ÁNO/NIE)

Herný prvok č. 4 - Kolotoč miska
Technická špecifikácia	Uchádzač	Uchádzač uvedie názov spoločnosti
	Názov/typové označenie výrobku	Uchádzač uvedie názov/typové označenie výrobku
	Výrobca	Uchádzač uvedie názov výrobcu
Názov herného prvku	Technické parametre	Požadovaná hodnota	Hodnota parametra predkladateľa ponuky
Kolotoč - miska pre 1osobu	Základná konštrukcia oceľová, pozinkovaná, maľovaná práškovo	ÁNO	Uchádzač uvedie ponúkaný parameter (ÁNO/NIE)
	Sedadlo – polyetylén, formované rotačne	ÁNO	Uchádzač uvedie ponúkaný parameter (ÁNO/NIE)
	Priemer sedadla	min. ø 54 cm (max.povolené rozpätie +- 2cm)	Uchádzač uvedie ponúkaný parameter (konkrétne ponúkané rozmery)
	Rozmery prvku	min. ø 54x výška 52 cm (max.povolené rozpätie +- 1cm)	Uchádzač uvedie ponúkaný parameter (konkrétne ponúkané rozmery)
	Rozmery ochrannej zóny	min. ø 455 cm (max.povolené rozpätie +- 2cm)	Uchádzač uvedie ponúkaný parameter (konkrétne ponúkané rozmery)

Herný prvok č. 5 - Kolotoč dvojramenný
Technická špecifikácia	Uchádzač	Uchádzač uvedie názov spoločnosti
	Názov/typové označenie výrobku	Uchádzač uvedie názov/typové označenie výrobku
	Výrobca	Uchádzač uvedie názov výrobcu
Názov herného prvku	Technické parametre	Požadovaná hodnota	Hodnota parametra predkladateľa ponuky
Kolotoč dvojramenný	Základná konštrukcia oceľová, pozinkovaná, maľovaná práškovo, hrúbka steny min.4 mm	priemer rúry min. 133mm (max.povolené rozpätie +-1 mm)	Uchádzač uvedie ponúkaný parameter (konkrétne ponúkané rozmery)
	Kolotoč má dve ramená z oceľovej rúry, pozinkované, maľované práškovo, hrúbka steny min. 3 mm	priemer min. 90 mm (max.povolené rozpätie +-1 mm)	Uchádzač uvedie ponúkaný parameter (konkrétne ponúkané rozmery)
	Súčasťou kolotoča sú sedadlá a úchyty na ruky z pevnej gumy	ÁNO	Uchádzač uvedie ponúkaný parameter (ÁNO/NIE)
	Rozmery prvku	min. ø 440 x výška 340 cm (max.povolené rozpätie +- 2cm)	Uchádzač uvedie ponúkaný parameter (konkrétne ponúkané rozmery)
	Rozmery ochrannej zóny	min. ø 960 cm (max.povolené rozpätie +- 2cm)	Uchádzač uvedie ponúkaný parameter (konkrétne ponúkané rozmery)

Herný prvok č. 6 - 3D pieskovisko z EPDM s plachou na pieskovisko s pevným uchytením
Technická špecifikácia	Uchádzač	Uchádzač uvedie názov spoločnosti
	Názov/typové označenie výrobku	Uchádzač uvedie názov/typové označenie výrobku
	Výrobca	Uchádzač uvedie názov výrobcu
Názov herného prvku	Technické parametre	Požadovaná hodnota	Hodnota parametra predkladateľa ponuky
3D pieskovisko z EPDM, v tvare krátera, s plachou na pieskovisko s pevným uchytením do pieskoviska	Pieskovisko tvarované do tvaru „krátera“, výplň tela pieskoviska je z liatej gumy EPDM s rôznymi farbami podľa požiadaviek	ÁNO	Uchádzač uvedie ponúkaný parameter (ÁNO/NIE)
	Pevné úchyty na plachtu na pieskovisko, ukotvené do tela pieskoviska.	ÁNO	Uchádzač uvedie ponúkaný parameter (ÁNO/NIE)
	Rozmery pieskoviska	min. ø 4,5 m (max.povolené rozpätie +- 2cm)	Uchádzač uvedie ponúkaný parameter (konkrétne ponúkané rozmery)

Herný prvok č. 7 - 3D slimák s preliezacím tunelom
Technická špecifikácia	Uchádzač	Uchádzač uvedie názov spoločnosti
	Názov/typové označenie výrobku	Uchádzač uvedie názov/typové označenie výrobku
	Výrobca	Uchádzač uvedie názov výrobcu
Názov herného prvku	Technické parametre	Požadovaná hodnota	Hodnota parametra predkladateľa ponuky
Pryžový 3D slimák s tykadlami, s preliezacím tunelom	3D prvok je v tvare slimáka s nerezovým preliezacím tunelom cez telo slimáka	ÁNO	Uchádzač uvedie ponúkaný parameter (ÁNO/NIE)
	Telo z alifatického spojiva, SBR + EPDM gumový granulát UV stabilný, vysoko odolný laminátový skelet, nerezový tunel.	ÁNO	Uchádzač uvedie ponúkaný parameter (ÁNO/NIE)
	Súčasť tela slimáka je vystúpená hlava s tvárou, tykadlami a výstupkami z tváre	ÁNO	Uchádzač uvedie ponúkaný parameter (ÁNO/NIE)
	betónová platňa na kotvenie prvku, hrúbky 100 mm	rozmer min. 1750x1750 mm (max.povolené rozpätie +- 2cm)	Uchádzač uvedie ponúkaný parameter (konkrétne ponúkané rozmery)
	Rozmer prvku	min. 1930x1400x1010 mm (max.povolené rozpätie +- 2cm)	Uchádzač uvedie ponúkaný parameter (konkrétne ponúkané rozmery)
	Rozmer ochrannej zóny	min. 4930x4400 mm (max.povolené rozpätie +- 2cm)	Uchádzač uvedie ponúkaný parameter (konkrétne ponúkané rozmery)

Herný prvok č. 8 - 3D duna z EPDM so šmýkalkou
Technická špecifikácia	Uchádzač	Uchádzač uvedie názov spoločnosti
	Názov/typové označenie výrobku	Uchádzač uvedie názov/typové označenie výrobku
	Výrobca	Uchádzač uvedie názov výrobcu
Názov herného prvku	Technické parametre	Požadovaná hodnota	Hodnota parametra predkladateľa ponuky
3D duna z EPDM so šmýkalkou	3D prvok je v tvare duny s tvarovanými schodíkmi, v ktorej je zabudovaná plastová šmýkalka z polypropylénu.	ÁNO	Uchádzač uvedie ponúkaný parameter (ÁNO/NIE)
	Výplň tela duny je z liatej gumy SBR + EPDM gumového granulátu a alifatického spojiva UV stabilný / s rôznymi farebnými možnosťami podľa požiadaviek.	ÁNO	Uchádzač uvedie ponúkaný parameter (ÁNO/NIE)
	šmýkalka z polypropylénu	ÁNO	Uchádzač uvedie ponúkaný parameter (ÁNO/NIE)
	Rozmery ochrannej zóny	min. 6000x4600 mm (max.povolené rozpätie +- 2cm)	Uchádzač uvedie ponúkaný parameter (konkrétne ponúkané rozmery)
	Rozmery prvku DxŠxV	min. 3000x1600x1100 mm (max.povolené rozpätie +- 2cm)	Uchádzač uvedie ponúkaný parameter (konkrétne ponúkané rozmery)

Herný prvok č. 9 - Sedenie pre deti so stolíkom
Technická špecifikácia	Uchádzač	Uchádzač uvedie názov spoločnosti
	Názov/typové označenie výrobku	Uchádzač uvedie názov/typové označenie výrobku
	Výrobca	Uchádzač uvedie názov výrobcu
Názov herného prvku	Technické parametre	Požadovaná hodnota	Hodnota parametra predkladateľa ponuky
Sedenie pre deti so stolíkom	Sedenie so stolíkom pozostáva zo stolíka v tvare hrušky, 1 ks dlhá lavička v tvare húsenice a 3 ks lavičky / okrúhlej v tvare jabĺčka.	ÁNO	Uchádzač uvedie ponúkaný parameter (ÁNO/NIE)
	Základná konštrukcia oceľová, pozinkovaná, maľovaná práškovo, rúra s priemerom minimálne 60 mm, / s hrúbkou steny minimálne 3 mm.	ÁNO	Uchádzač uvedie ponúkaný parameter (ÁNO/NIE)
	Sedacia plocha a plocha stolíka v tvare hrušky, húsenice a jabĺčka – HDPE s hrúbkou minimálne 15 mm.	ÁNO	Uchádzač uvedie ponúkaný parameter (ÁNO/NIE)
	Rozmer prvku DxŠxV	min. 149x145x45 cm (max.povolené rozpätie +- 2cm)	Uchádzač uvedie ponúkaný parameter (konkrétne ponúkané rozmery)

Ďalšie požiadavky na predmet zákazky
Názov požiadavky	Uchádzač	Uchádzač uvedie názov spoločnosti
	Požadovaná hodnota	Hodnota parametra predkladateľa ponuky
Dodanie hracích prvkov	ÁNO	Uchádzač uvedie ponúkaný parameter (ÁNO/NIE súčasť cenovej ponuky)
Vykládka hracích prvkov	ÁNO	Uchádzač uvedie ponúkaný parameter (ÁNO/NIE súčasť cenovej ponuky)
Montáž a demontáž hracích prvkov	ÁNO	Uchádzač uvedie ponúkaný parameter (ÁNO/NIE súčasť cenovej ponuky)
Odstránenie a likvidácia 3 kusov pôvodných pružinových hojdačiek s bezpečnostným povrchom	ÁNO	Uchádzač uvedie ponúkaný parameter (ÁNO/NIE súčasť cenovej ponuky)
Po realizácii osadenia herných prvkov je dodávateľ povinný uviesť priľahlé chodníky a zeleň do pôvodného stavu	ÁNO	Uchádzač uvedie ponúkaný parameter (ÁNO/NIE súčasť cenovej ponuky)
Záručná doba	kovové časti 5 rokov	Uchádzač uvedie ponúkaný parameter (ÁNO/NIE súčasť cenovej ponuky)
	laná 3 roky	Uchádzač uvedie ponúkaný parameter (ÁNO/NIE súčasť cenovej ponuky)
	HDPE komponenty 4 roky	Uchádzač uvedie ponúkaný parameter (ÁNO/NIE súčasť cenovej ponuky)
	ostatné časti herných prvkov 24 mesiacov	Uchádzač uvedie ponúkaný parameter (ÁNO/NIE súčasť cenovej ponuky)
Povrch z liatej gumy EPDM /Elastická podložka – SBR granulát s PUR spojivom a EPDM povrch – vysoko odolná finálna vrstva zložená z EPDM granulátu a polyuretánového lepidla/	73 m2 povrchu hrúbky 50mm (35 mm SBR + 15 mm EPDM)	Uchádzač uvedie ponúkaný parameter (ÁNO/NIE súčasť cenovej ponuky)
	183 m2 povrchu hrúbky 30mm (15 SBR+15 EPDM)	Uchádzač uvedie ponúkaný parameter (ÁNO/NIE súčasť cenovej ponuky)

## Vizuál_prvku_9
v

## prvky_na_odstránenie-prekládku
Prvky na odstránenie:
3x prevažovačka
domček so šmýkalkou
kolotoč
pieskovisko

Prvky na premiestnenie:
trojuholníkový lezecký prvok
hojdacia sieť